## Motor Model
Voltage (V) | Current (A) | Rotation Speed (RPM) | Power In | Power Out | Torque (Ncm) | Efficiency (%) | RPM Conversion | 1.74 | Current (A) | Rotation Speed (RPM) | Torque (Ncm) | Efficiency (%)
320.0 | 10.0 | 5536.7 | 3200.4 | 2514.4 | 433.7 | 78.56 | Torque Conversion | 0.7 | 2 | 10700 | 60
320.0 | 12.0 | 5484.6 | 3840.4 | 3174.3 | 552.7 | 82.66 | Efficiency Conversion | 1.06 | 4 | 10300 | 90
320.0 | 14.0 | 5432.5 | 4480.3 | 3821.3 | 671.7 | 85.29 |  |  | 6 | 10000 | 150 | 69
320.0 | 16.0 | 5380.4 | 5120.2 | 4455.2 | 790.7 | 87.01 |  |  | 8 | 9900 | 200
320.0 | 18.0 | 5328.3 | 5760 | 5076.2 | 909.8 | 88.13 |  |  | 10 | 9633.858 | 303.59 | 83
320.0 | 20.0 | 5276.2 | 6399.9 | 5684.2 | 1028.8 | 88.82 |  |  | 12 | 9543.204 | 386.89 | 87.6196
320.0 | 22.0 | 5224.1 | 7039.6 | 6279.2 | 1147.8 | 89.2 |  |  | 14 | 9452.55 | 470.19
320.0 | 24.0 | 5172 | 7679.4 | 6861.3 | 1266.8 | 89.35 |  |  | 16 | 9361.896 | 553.49
320.0 | 26.0 | 5119.9 | 8319.1 | 7430.3 | 1385.8 | 89.32 |  |  | 18 | 9271.242 | 636.86
320.0 | 28.0 | 5067.8 | 8958.7 | 7986.4 | 1504.9 | 89.15 |  |  | 20 | 9180.588 | 720.16 | 90
319.9 | 30.0 | 5015.7 | 9598.3 | 8529.5 | 1623.9 | 88.86 |  |  | 22 | 9089.934 | 803.46
319.9 | 32.0 | 4963.7 | 10237.9 | 9059.5 | 1742.9 | 88.49 |  |  | 24 | 8999.28 | 886.76
319.9 | 34.0 | 4911.6 | 10877.5 | 9576.7 | 1861.9 | 88.04 |  |  | 26 | 8908.626 | 970.06
319.9 | 36.0 | 4859.5 | 11517.0 | 10080.8 | 1981 | 87.53 |  |  | 28 | 8817.972 | 1053.43
319.9 | 38.0 | 4807.4 | 12156.4 | 10571.9 | 2100 | 86.97 |  |  | 30 | 8727.318 | 1136.73 | 90
319.9 | 40.0 | 4755.3 | 12795.9 | 11050.1 | 2219 | 86.36 |  |  | 32 | 8636.838 | 1220.03
319.9 | 42.0 | 4703.2 | 13435.2 | 11515.2 | 2338 | 85.71 |  |  | 34 | 8546.184 | 1303.33
319.9 | 44.0 | 4651.1 | 14074.6 | 11967.4 | 2457.1 | 85.03 |  |  | 36 | 8455.53 | 1386.7
319.9 | 46.0 | 4599 | 14713.9 | 12406.6 | 2576.1 | 84.32 |  |  | 38 | 8364.876 | 1470
319.9 | 48.0 | 4546.9 | 15353.2 | 12832.8 | 2695.1 | 83.58 |  |  | 40 | 8274.222 | 1553.3 | 89.5
319.8 | 50.0 | 4494.8 | 15992.4 | 13246.0 | 2814.1 | 82.83 |  |  | 42 | 8183.568 | 1636.6
319.8 | 52.0 | 4442.7 | 16631.6 | 13646.3 | 2933.1 | 82.05 |  |  | 44 | 8092.914 | 1719.97
[9 empty] | 46 | 8002.26 | 1803.27
[9 empty] | 48 | 7911.606 | 1886.57
[9 empty] | 50 | 7820.952 | 1969.87
[9 empty] | 52 | 7730.298 | 2053.17 | 86.973
[9 empty] | 70 | 7000 | 2500 | 83