## Voltage Charts
Voltage | Unloaded RPM | Unloaded Current | Specific RPM | RPM Drop per Amp | Torque Constant
340 | 10531.2 | 3.5 | 31.4 | -44.47 | 36.44
330 | 10204.8 | 3.4 | 31.4 | -43.1 | 36.59
320 | 9907 | 3.4 | 31.4 | -42.15 | 36.64
310 | 9606 | 3.4 | 31.4 | -41.11 | 36.63
300 | 9288.4 | 3.4 | 31.4 | -39.85 | 36.71
290 | 9060.4 | 3.5 | 31.7 | -39.69 | 36.6
280 | 8747.4 | 3.5 | 31.7 | -38.54 | 36.56
270 | 8445.9 | 3.5 | 31.7 | -37.56 | 36.63
260 | 8132.9 | 3.3 | 31.7 | -36.23 | 36.52
250 | 7816.1 | 3.4 | 31.7 | -35.03 | 36.55
240 | 7508.2 | 3.4 | 31.8 | -33.88 | 36.56
230 | 7204.3 | 3.4 | 31.8 | -32.74 | 36.67
220 | 6895.6 | 3.3 | 31.8 | -31.55 | 36.58
210 | 6597 | 3.2 | 31.8 | -30.54 | 36.59
190 | 5968.3 | 3.3 | 31.4 | -28.08 | 36.63
180 | 5648.8 | 3.3 | 31.8 | -26.66 | 36.58
170 | 5358.8 | 3.2 | 32 | -25.81 | 36.55
160 | 5053 | 3.1 | 32 | -24.64 | 36.41
150 | 4735.6 | 3.1 | 32 | -23.3 | 36.41
140 | 4416 | 3 | 32 | -21.97 | 36.48
130 | 4103.2 | 2.9 | 32 | -20.64 | 36.37
120 | 3776.5 | 3 | 31.9 | -19.27 | 36.38
110 | 3481 | 2.9 | 32.1 | -18.27 | 36.28
100 | 3168.8 | 2.9 | 32.2 | -17.05 | 36.11
90 | 2858.5 | 2.8 | 32.2 | -15.84 | 35.99
80 | 2545.5 | 2.9 | 32.3 | -14.6 | 35.8
70 | 2225.1 | 2.7 | 32.3 | -13.24 | 35.63
60 | 1901.4 | 2.8 | 32.3 | -11.78 | 35.64

## Peak Power
Voltage [V] | Current [A] | Speed [RPM] | Input Power [W] | Output Power [W] | Torque[Ncm] | Efficiency [%] | Adjusted Current | Speed [kmh]
319.9 | 5 | 9990.6 | 1599.5 | 1011.7 | 96.7 | 63.25 | 5 | 107.3415
319.9 | 6 | 9927.7 | 1919.4 | 1329.7 | 127.9 | 69.28 | 6 | 106.6657
319.8 | 7 | 9866 | 2238.6 | 1647.9 | 159.5 | 73.61 | 7 | 106.0027
319.8 | 8 | 9805.3 | 2558.4 | 1964.3 | 191.3 | 76.78 | 8 | 105.3506
319.8 | 9 | 9745.6 | 2878.2 | 2280.9 | 223.5 | 79.25 | 9 | 104.7091
319.8 | 10 | 9687 | 3198 | 2595.9 | 255.9 | 81.17 | 10 | 104.0795
319.8 | 11 | 9629.3 | 3517.8 | 2911.2 | 288.7 | 82.76 | 11 | 103.4596
319.8 | 12 | 9572.7 | 3837.6 | 3224.9 | 321.7 | 84.03 | 12 | 102.8515
319.8 | 13 | 9517 | 4157.4 | 3538 | 355 | 85.1 | 13 | 102.253
319.8 | 14 | 9462.4 | 4477.2 | 3850.6 | 388.6 | 86.01 | 14 | 101.6664
319.8 | 15 | 9408.6 | 4797 | 4162.8 | 422.5 | 86.78 | 15 | 101.0883
319.8 | 16 | 9355.8 | 5116.8 | 4474.5 | 456.7 | 87.45 | 16 | 100.521
319.8 | 17 | 9304 | 5436.6 | 4784.8 | 491.1 | 88.01 | 17 | 99.9645
319.8 | 18 | 9253 | 5756.4 | 5093.9 | 525.7 | 88.49 | 18 | 99.4165
319.8 | 19 | 9203 | 6076.2 | 5402.7 | 560.6 | 88.92 | 19 | 98.8793
319.8 | 20 | 9153.8 | 6396 | 5710.3 | 595.7 | 89.28 | 20 | 98.3507
319.8 | 21 | 9105.5 | 6715.8 | 6017.7 | 631.1 | 89.61 | 21 | 97.8317
319.7 | 22 | 9058.1 | 7033.4 | 6323.1 | 666.6 | 89.9 | 22 | 97.3225
319.7 | 23 | 9011.6 | 7353.1 | 6628.5 | 702.4 | 90.15 | 23 | 96.8229
319.7 | 24 | 8965.8 | 7672.8 | 6933.7 | 738.5 | 90.37 | 24 | 96.3308
319.7 | 25 | 8920.9 | 7992.5 | 7237.2 | 774.7 | 90.55 | 25 | 95.8484
319.7 | 26 | 8876.9 | 8312.2 | 7539.9 | 811.1 | 90.71 | 26 | 95.3756
319.7 | 27 | 8833.6 | 8631.9 | 7841.7 | 847.7 | 90.85 | 27 | 94.9104
319.7 | 28 | 8791.1 | 8951.6 | 8142.7 | 884.5 | 90.96 | 28 | 94.4537
319.7 | 29 | 8749.3 | 9271.3 | 8442.1 | 921.4 | 91.06 | 29 | 94.0046
319.7 | 30 | 8708.4 | 9591 | 8741 | 958.5 | 91.14 | 30 | 93.5652
319.7 | 32 | 8628.7 | 10230.4 | 9336.9 | 1033.3 | 91.27 | 32 | 92.7089
319.7 | 33 | 8589.9 | 10550.1 | 9633.1 | 1070.9 | 91.31 | 33 | 92.292
319.7 | 34 | 8551.8 | 10869.8 | 9928 | 1108.6 | 91.34 | 34 | 91.8827
319.7 | 35 | 8514.5 | 11189.5 | 10222.6 | 1146.5 | 91.36 | 35 | 91.4819
319.7 | 36 | 8477.8 | 11509.2 | 10515.9 | 1184.5 | 91.37 | 36 | 91.0876
319.6 | 37 | 8441.8 | 11825.2 | 10809 | 1222.7 | 91.41 | 37 | 90.7008
319.6 | 38 | 8406.4 | 12144.8 | 11099.9 | 1260.9 | 91.4 | 38 | 90.3204
319.6 | 39 | 8371.7 | 12464.4 | 11390.7 | 1299.3 | 91.39 | 39 | 89.9476
319.6 | 40 | 8337.6 | 12784 | 11679.6 | 1337.7 | 91.36 | 40 | 89.5812
319.6 | 41 | 8304.1 | 13103.6 | 11968.4 | 1376.3 | 91.34 | 41 | 89.2213
319.6 | 42 | 8271.3 | 13423.2 | 12256.3 | 1415 | 91.31 | 42 | 88.8689
319.6 | 43 | 8239 | 13742.8 | 12542.3 | 1453.7 | 91.26 | 43 | 88.5219
319.6 | 44 | 8207.3 | 14062.4 | 12827.5 | 1492.5 | 91.22 | 44 | 88.1813
319.6 | 45 | 8176.1 | 14382 | 13111.8 | 1531.4 | 91.17 | 45 | 87.846
319.6 | 46 | 8145.5 | 14701.6 | 13395.4 | 1570.4 | 91.12 | 46 | 87.5173
319.6 | 47 | 8115.5 | 15021.2 | 13677.5 | 1609.4 | 91.05 | 47 | 87.1949
319.6 | 48 | 8086 | 15340.8 | 13958.1 | 1648.4 | 90.99 | 48 | 86.878
319.6 | 49 | 8056.9 | 15660.4 | 14237.7 | 1687.5 | 90.92 | 49 | 86.5653
319.6 | 50 | 8028.4 | 15980 | 14516.9 | 1726.7 | 90.84 | 50 | 86.2591
319.6 | 51 | 8000.4 | 16299.6 | 14793.9 | 1765.8 | 90.76 | 51 | 85.9583
319.6 | 52 | 7972.8 | 16619.2 | 15070.1 | 1805 | 90.68 | 52 | 85.6617
319.5 | 53 | 7945.7 | 16933.5 | 15345.9 | 1844.3 | 90.62 | 53 | 85.3706
319.5 | 54 | 7919.1 | 17253 | 15619.6 | 1883.5 | 90.53 | 54 | 85.0848
319.5 | 55 | 7892.8 | 17572.5 | 15891.7 | 1922.7 | 90.44 | 55 | 84.8022
319.5 | 56 | 7867 | 17892 | 16162.7 | 1961.9 | 90.33 | 56 | 84.525
319.5 | 57 | 7841.7 | 18211.5 | 16432.7 | 2001.1 | 90.23 | 57 | 84.2532
319.5 | 58 | 7816.6 | 18531 | 16700.9 | 2040.3 | 90.12 | 58 | 83.9835
319.5 | 59 | 7792 | 18850.5 | 16968.2 | 2079.5 | 90.01 | 59 | 83.7192
319.5 | 60 | 7767.8 | 19170 | 17234.4 | 2118.7 | 89.9 | 60 | 83.4592
319.5 | 61 | 7743.9 | 19489.5 | 17498.4 | 2157.8 | 89.78 | 61 | 83.2024
319.5 | 62 | 7720.3 | 19809 | 17761.2 | 2196.9 | 89.66 | 62 | 82.9488
319.5 | 63 | 7697.1 | 20128.5 | 18022.2 | 2235.9 | 89.54 | 63 | 82.6995
319.5 | 64 | 7674.2 | 20448 | 18281.2 | 2274.8 | 89.4 | 64 | 82.4535
319.5 | 65 | 7651.6 | 20767.5 | 18539.1 | 2313.7 | 89.27 | 65 | 82.2107
319.5 | 66 | 7629.3 | 21087 | 18795.8 | 2352.6 | 89.13 | 66 | 81.9711
319.5 | 67 | 7607.2 | 21406.5 | 19049.7 | 2391.3 | 88.99 | 67 | 81.7336
319.4 | 68 | 7585.4 | 21719.2 | 19302.5 | 2430 | 88.87 | 68 | 81.4994
319.4 | 69 | 7563.9 | 22038.6 | 19553.5 | 2468.6 | 88.72 | 69 | 81.2684
319.4 | 70 | 7542.6 | 22358 | 19802.6 | 2507.1 | 88.57 | 70 | 81.0396
309.6 | 70 | 7306 | 21672 | 19173 | 2506 | 88.47 | 67.725 | 78.4975
299.6 | 70 | 7074.7 | 20972 | 18444.5 | 2489.6 | 87.95 | 65.5375 | 76.0123
289.8 | 70 | 6842.2 | 20286 | 18154.3 | 2533.7 | 89.49 | 63.3937 | 73.5143
279.7 | 70 | 6606.8 | 19579 | 17275.1 | 2496.9 | 88.23 | 61.1844 | 70.9851
269.8 | 70 | 6353.6 | 18886 | 16557.2 | 2488.5 | 87.67 | 59.0187 | 68.2646
259.6 | 70 | 6098.9 | 18172 | 15967.5 | 2500.1 | 87.87 | 56.7875 | 65.5281
249.8 | 70 | 5854.5 | 17486 | 15328.9 | 2500.3 | 87.66 | 54.6437 | 62.9022
239.6 | 70 | 5608.4 | 16772 | 14786.7 | 2517.7 | 88.16 | 52.4125 | 60.258
210 | 70 | 4883.2 | 14700 | 12858.8 | 2514.6 | 87.48 | 45.9375 | 52.4663
189.9 | 70 | 4407.8 | 13293 | 11403.9 | 2470.6 | 85.79 | 41.5406 | 47.3585
179.9 | 70 | 4147 | 12593 | 10928 | 2516.4 | 86.78 | 39.3531 | 44.5564
169.8 | 70 | 3903 | 11886 | 9971.6 | 2439.7 | 83.89 | 37.1437 | 41.9348
160 | 70 | 3663.8 | 11200 | 9566.5 | 2493.4 | 85.42 | 35 | 39.3648
149.9 | 70 | 3413.6 | 10493 | 8831.7 | 2470.6 | 84.17 | 32.7906 | 36.6766
139.8 | 70 | 3170 | 9786 | 8237 | 2481.3 | 84.17 | 30.5813 | 34.0593
129.8 | 70 | 2916 | 9086 | 7586.4 | 2484.4 | 83.5 | 28.3938 | 31.3302
119.7 | 70 | 2662.8 | 8379 | 6917.7 | 2480.8 | 82.56 | 26.1844 | 28.6098
109.7 | 70 | 2408.8 | 7679 | 6260.6 | 2481.9 | 81.53 | 23.9969 | 25.8807
99.7 | 70 | 2174.6 | 6979 | 5611.6 | 2464.2 | 80.41 | 21.8094 | 23.3644
79.7 | 70 | 1681.2 | 5579 | 4263.2 | 2421.5 | 76.41 | 17.4344 | 18.0632
69.7 | 70 | 1438.1 | 4879 | 3589 | 2383.2 | 73.56 | 15.2469 | 15.4513
59.6 | 70 | 1180.8 | 4172 | 2948.9 | 2384.8 | 70.68 | 13.0375 | 12.6868

## Continuous Power (30C - 1500W)
Voltage [V] | Current [A] | Speed [RPM] | Input Power [W] | Output Power [W] | Torque[Ncm] | Efficiency [%] | Adjusted Current | Speed [Kmh]
319.6 | 51 | 8000.4 | 16299.6 | 14793.9 | 1765.8 | 90.76 | 51 | 85.9583
309.8 | 51 | 7749.6 | 15799.8 | 14315.5 | 1764 | 90.61 | 49.3744 | 83.2636
299.7 | 53 | 7436.7 | 15884.1 | 14367.5 | 1844.9 | 90.45 | 49.6378 | 79.9017
289.9 | 55 | 7164.2 | 15944.5 | 14454.7 | 1926.7 | 90.66 | 49.8266 | 76.9739
269.8 | 55 | 6653.8 | 14839 | 13360.1 | 1917.4 | 90.03 | 46.3719 | 71.4901
259.7 | 57 | 6350.4 | 14802.9 | 13293.6 | 1999 | 89.8 | 46.2591 | 68.2303
249.8 | 57 | 6100.3 | 14238.6 | 12733 | 1993.2 | 89.43 | 44.4956 | 65.5431
239.7 | 59 | 5804.1 | 14142.3 | 12650.8 | 2081.4 | 89.45 | 44.1947 | 62.3607
230 | 60 | 5540.7 | 13800 | 12276.9 | 2115.9 | 88.96 | 43.125 | 59.5306
220 | 61 | 5278.4 | 13420 | 11906.8 | 2154.1 | 88.72 | 41.9375 | 56.7124
210 | 63 | 4990.7 | 13230 | 11720.4 | 2242.6 | 88.59 | 41.3438 | 53.6213
189.9 | 63 | 4500.1 | 11963.7 | 10454.7 | 2218.5 | 87.39 | 37.3866 | 48.3502
169.8 | 63 | 3996.2 | 10697.4 | 9218.7 | 2202.9 | 86.18 | 33.4294 | 42.9362
149.9 | 67 | 3449 | 10043.3 | 8536.8 | 2363.6 | 85 | 31.3853 | 37.0569
139.8 | 72 | 3149.2 | 10065.6 | 8419.4 | 2553 | 83.65 | 31.455 | 33.8358
129.8 | 69 | 2926.8 | 8956.2 | 7503.3 | 2448.1 | 83.78 | 27.9881 | 31.4463
119.7 | 72 | 2642.1 | 8618.4 | 7061.4 | 2552.2 | 81.93 | 26.9325 | 28.3874
109.7 | 72 | 2386.5 | 7898.4 | 6385.8 | 2555.2 | 80.85 | 24.6825 | 25.6411
99.7 | 73 | 2146.5 | 7278.1 | 5778.2 | 2570.6 | 79.39 | 22.7441 | 23.0625
79.7 | 74 | 1645.4 | 5897.8 | 4403.8 | 2555.8 | 74.67 | 18.4306 | 17.6786
69.6 | 75 | 1398.3 | 5220 | 3712.9 | 2535.6 | 71.13 | 16.3125 | 15.0237
59.6 | 75 | 1137.3 | 4470 | 3030.8 | 2544.8 | 67.8 | 13.9688 | 12.2194

## 340V
Voltage [V] | Current [A] | Speed [RPM] | Input Power [W] | Output Power [W] | Torque[Ncm] | Efficiency [%]
339.8 | 5 | 10626.2 | 1699 | 1053.8 | 94.7 | 62.02 | Motor constants
339.8 | 6 | 10559.7 | 2038.8 | 1384.5 | 125.2 | 67.91 | Constant | Symbol | Value | Unit
339.8 | 7 | 10494.2 | 2378.6 | 1716.6 | 156.2 | 72.17 | No Load RPM | nl | 10531.2 | RPM
339.8 | 8 | 10429.9 | 2718.4 | 2047.9 | 187.5 | 75.33 | No Load Current | Io | 3.5 | A
339.7 | 9 | 10366.7 | 3057.3 | 2378.5 | 219.1 | 77.8 | Specific RPM | kV | 31.4 | RPM/V
339.7 | 10 | 10304.6 | 3397 | 2709.6 | 251.1 | 79.76 | RPM Drop Per Amp | kN | -44.47 | RPM/A
339.7 | 11 | 10243.5 | 3736.7 | 3040 | 283.4 | 81.36 | Torque Constant | kT | 36.44 | Ncm/A
339.7 | 12 | 10183.5 | 4076.4 | 3370.9 | 316.1 | 82.69 | Note: Efficiency includes controller
339.7 | 13 | 10124.5 | 4416.1 | 3701.3 | 349.1 | 83.81
339.7 | 14 | 10066.5 | 4755.8 | 4031.1 | 382.4 | 84.76
339.7 | 15 | 10009.6 | 5095.5 | 4360.5 | 416 | 85.58
339.7 | 16 | 9953.7 | 5435.2 | 4689.5 | 449.9 | 86.28
339.7 | 17 | 9898.7 | 5774.9 | 5017.1 | 484 | 86.88
339.7 | 18 | 9844.8 | 6114.6 | 5345.5 | 518.5 | 87.42
339.7 | 19 | 9791.8 | 6454.3 | 5672.5 | 553.2 | 87.89
339.7 | 20 | 9739.7 | 6794 | 5999.3 | 588.2 | 88.3
339.7 | 21 | 9688.6 | 7133.7 | 6324.9 | 623.4 | 88.66
339.6 | 22 | 9638.4 | 7471.2 | 6650.5 | 658.9 | 89.01
339.6 | 23 | 9589.1 | 7810.8 | 6975 | 694.6 | 89.3
339.6 | 24 | 9540.7 | 8150.4 | 7298.4 | 730.5 | 89.55
339.6 | 25 | 9493.2 | 8490 | 7621 | 766.6 | 89.76
339.6 | 26 | 9446.6 | 8829.6 | 7942.7 | 802.9 | 89.95
339.6 | 27 | 9400.8 | 9169.2 | 8264.5 | 839.5 | 90.13
339.6 | 28 | 9355.9 | 9508.8 | 8584.5 | 876.2 | 90.28
339.6 | 29 | 9311.8 | 9848.4 | 8903.9 | 913.1 | 90.41
339.6 | 30 | 9268.5 | 10188 | 9221.6 | 950.1 | 90.51
339.6 | 32 | 9184.3 | 10867.2 | 9855.3 | 1024.7 | 90.69
339.6 | 33 | 9143.4 | 11206.8 | 10170.5 | 1062.2 | 90.75
339.6 | 34 | 9103.3 | 11546.4 | 10485.3 | 1099.9 | 90.81
339.6 | 35 | 9063.9 | 11886 | 10797.8 | 1137.6 | 90.84
339.5 | 36 | 9025.2 | 12222 | 11109.8 | 1175.5 | 90.9
339.5 | 37 | 8987.3 | 12561.5 | 11420.8 | 1213.5 | 90.92
339.5 | 38 | 8950.1 | 12901 | 11730.6 | 1251.6 | 90.93
339.5 | 39 | 8913.5 | 13240.5 | 12038.3 | 1289.7 | 90.92
339.5 | 40 | 8877.7 | 13580 | 12346 | 1328 | 90.91
339.5 | 41 | 8842.5 | 13919.5 | 12651.7 | 1366.3 | 90.89
339.5 | 42 | 8808 | 14259 | 12956.6 | 1404.7 | 90.87
339.5 | 43 | 8774.2 | 14598.5 | 13259.7 | 1443.1 | 90.83
339.5 | 44 | 8741 | 14938 | 13561 | 1481.5 | 90.78
339.5 | 45 | 8708.4 | 15277.5 | 13861.5 | 1520 | 90.73
339.5 | 46 | 8676.4 | 15617 | 14161.3 | 1558.6 | 90.68
339.5 | 47 | 8645 | 15956.5 | 14458.6 | 1597.1 | 90.61
339.5 | 48 | 8614.2 | 16296 | 14754.4 | 1635.6 | 90.54
339.4 | 49 | 8583.9 | 16630.6 | 15049.4 | 1674.2 | 90.49
339.4 | 50 | 8554.2 | 16970 | 15342.3 | 1712.7 | 90.41
339.4 | 51 | 8525 | 17309.4 | 15633.6 | 1751.2 | 90.32
339.4 | 52 | 8496.4 | 17648.8 | 15923.7 | 1789.7 | 90.23
339.4 | 53 | 8468.3 | 17988.2 | 16211.6 | 1828.1 | 90.12
339.4 | 54 | 8440.7 | 18327.6 | 16498.1 | 1866.5 | 90.02
339.4 | 55 | 8413.6 | 18667 | 16782.6 | 1904.8 | 89.91
339.4 | 56 | 8386.9 | 19006.4 | 17065.7 | 1943.1 | 89.79
339.4 | 57 | 8360.7 | 19345.8 | 17346.9 | 1981.3 | 89.67
339.4 | 58 | 8335 | 19685.2 | 17626.1 | 2019.4 | 89.54
339.4 | 59 | 8309.7 | 20024.6 | 17903.3 | 2057.4 | 89.41
339.4 | 60 | 8284.8 | 20364 | 18178.5 | 2095.3 | 89.27
339.4 | 61 | 8260.3 | 20703.4 | 18451.7 | 2133.1 | 89.12
339.3 | 62 | 8236.2 | 21036.6 | 18723 | 2170.8 | 89
339.3 | 63 | 8212.5 | 21375.9 | 18992.5 | 2208.4 | 88.85
339.3 | 64 | 8189.2 | 21715.2 | 19259.3 | 2245.8 | 88.69
339.3 | 65 | 8166.2 | 22054.5 | 19523.4 | 2283 | 88.52
339.3 | 66 | 8143.6 | 22393.8 | 19786.6 | 2320.2 | 88.36
339.3 | 67 | 8121.3 | 22733.1 | 20046.2 | 2357.1 | 88.18
339.3 | 68 | 8099.3 | 23072.4 | 20304 | 2393.9 | 88
339.3 | 69 | 8077.7 | 23411.7 | 20559.5 | 2430.5 | 87.82
339.3 | 70 | 8056.3 | 23751 | 20812.1 | 2466.9 | 87.63
339.3 | 72 | 8014.3 | 24429.6 | 21308.7 | 2539 | 87.22
339.3 | 73 | 7993.8 | 24768.9 | 21553.9 | 2574.8 | 87.02
339.3 | 74 | 7973.4 | 25108.2 | 21796.1 | 2610.4 | 86.81
339.3 | 75 | 7953.3 | 25447.5 | 22035.2 | 2645.7 | 86.59

## 330V
Voltage [V] | Current [A] | Speed [RPM] | Input Power [W] | Output Power [W] | Torque[Ncm] | Efficiency [%]
329.8 | 5 | 10291.2 | 1649 | 1037.8 | 96.3 | 62.94 | Motor constants
329.8 | 6 | 10227.4 | 1978.8 | 1359.1 | 126.9 | 68.68 | Constant | Symbol | Value | Unit
329.8 | 7 | 10164.7 | 2308.6 | 1680.8 | 157.9 | 72.8 | No Load RPM | nl | 10204.8 | RPM
329.8 | 8 | 10103 | 2638.4 | 2001.7 | 189.2 | 75.87 | No Load Current | Io | 3.4 | A
329.8 | 9 | 10042.3 | 2968.2 | 2324.1 | 221 | 78.3 | Specific RPM | kV | 31.4 | RPM/V
329.8 | 10 | 9982.6 | 3298 | 2644.8 | 253 | 80.19 | RPM Drop Per Amp | kN | -43.1 | RPM/A
329.8 | 11 | 9923.9 | 3627.8 | 2967 | 285.5 | 81.79 | Torque Constant | kT | 36.59 | Ncm/A
329.8 | 12 | 9866.1 | 3957.6 | 3288.6 | 318.3 | 83.1 | Note: Efficiency includes controller
329.8 | 13 | 9809.4 | 4287.4 | 3609.7 | 351.4 | 84.19
329.8 | 14 | 9753.5 | 4617.2 | 3930.3 | 384.8 | 85.12
329.8 | 15 | 9698.7 | 4947 | 4251.5 | 418.6 | 85.94
329.8 | 16 | 9644.7 | 5276.8 | 4571.2 | 452.6 | 86.63
329.7 | 17 | 9591.7 | 5604.9 | 4891.6 | 487 | 87.27
329.7 | 18 | 9539.5 | 5934.6 | 5210.6 | 521.6 | 87.8
329.7 | 19 | 9488.3 | 6264.3 | 5529.5 | 556.5 | 88.27
329.7 | 20 | 9438 | 6594 | 5848 | 591.7 | 88.69
329.7 | 21 | 9388.5 | 6923.7 | 6165.4 | 627.1 | 89.05
329.7 | 22 | 9339.9 | 7253.4 | 6481.7 | 662.7 | 89.36
329.7 | 23 | 9292.2 | 7583.1 | 6797.9 | 698.6 | 89.65
329.7 | 24 | 9245.2 | 7912.8 | 7113 | 734.7 | 89.89
329.7 | 25 | 9199.2 | 8242.5 | 7428.3 | 771.1 | 90.12
329.7 | 26 | 9153.9 | 8572.2 | 7741.6 | 807.6 | 90.31
329.7 | 27 | 9109.5 | 8901.9 | 8054.2 | 844.3 | 90.48
329.7 | 28 | 9065.9 | 9231.6 | 8366.9 | 881.3 | 90.63
329.7 | 29 | 9023 | 9561.3 | 8677.8 | 918.4 | 90.76
329.6 | 30 | 8981 | 9888 | 8987.3 | 955.6 | 90.89
329.6 | 32 | 8899.1 | 10547.2 | 9604.3 | 1030.6 | 91.06
329.6 | 33 | 8859.4 | 10876.8 | 9911.2 | 1068.3 | 91.12
329.6 | 34 | 8820.3 | 11206.4 | 10216.6 | 1106.1 | 91.17
329.6 | 35 | 8782 | 11536 | 10521.7 | 1144.1 | 91.21
329.6 | 36 | 8744.4 | 11865.6 | 10824.6 | 1182.1 | 91.23
329.6 | 37 | 8707.5 | 12195.2 | 11127.3 | 1220.3 | 91.24
329.6 | 38 | 8671.3 | 12524.8 | 11427.9 | 1258.5 | 91.24
329.6 | 39 | 8635.7 | 12854.4 | 11728.2 | 1296.9 | 91.24
329.6 | 40 | 8600.9 | 13184 | 12025.9 | 1335.2 | 91.22
329.6 | 41 | 8566.7 | 13513.6 | 12323.5 | 1373.7 | 91.19
329.6 | 42 | 8533.1 | 13843.2 | 12619.2 | 1412.2 | 91.16
329.6 | 43 | 8500.2 | 14172.8 | 12913.2 | 1450.7 | 91.11
329.5 | 44 | 8467.9 | 14498 | 13206.5 | 1489.3 | 91.09
329.5 | 45 | 8436.3 | 14827.5 | 13498.2 | 1527.9 | 91.03
329.5 | 46 | 8405.2 | 15157 | 13788.2 | 1566.5 | 90.97
329.5 | 47 | 8374.8 | 15486.5 | 14076.8 | 1605.1 | 90.9
329.5 | 48 | 8344.9 | 15816 | 14363.9 | 1643.7 | 90.82
329.5 | 49 | 8315.6 | 16145.5 | 14649.6 | 1682.3 | 90.73
329.5 | 50 | 8286.9 | 16475 | 14933.1 | 1720.8 | 90.64
329.5 | 51 | 8258.7 | 16804.5 | 15215.3 | 1759.3 | 90.54
329.5 | 52 | 8231.1 | 17134 | 15496.3 | 1797.8 | 90.44
329.5 | 53 | 8204 | 17463.5 | 15775.2 | 1836.2 | 90.33
329.5 | 54 | 8177.4 | 17793 | 16052 | 1874.5 | 90.22
329.5 | 55 | 8151.3 | 18122.5 | 16327.7 | 1912.8 | 90.1
329.5 | 56 | 8125.8 | 18452 | 16601.7 | 1951 | 89.97
329.5 | 57 | 8100.7 | 18781.5 | 16873.6 | 1989.1 | 89.84
329.4 | 58 | 8076.1 | 19105.2 | 17142.9 | 2027 | 89.73
329.4 | 59 | 8051.9 | 19434.6 | 17411.1 | 2064.9 | 89.59
329.4 | 60 | 8028.3 | 19764 | 17677 | 2102.6 | 89.44
329.4 | 61 | 8005 | 20093.4 | 17940.9 | 2140.2 | 89.29
329.4 | 62 | 7982.2 | 20422.8 | 18203.3 | 2177.7 | 89.13
329.4 | 63 | 7959.9 | 20752.2 | 18463.3 | 2215 | 88.97
329.4 | 64 | 7937.9 | 21081.6 | 18720.7 | 2252.1 | 88.8
329.4 | 65 | 7916.3 | 21411 | 18976.5 | 2289.1 | 88.63
329.4 | 66 | 7895.2 | 21740.4 | 19230.2 | 2325.9 | 88.45
329.4 | 67 | 7874.4 | 22069.8 | 19481.3 | 2362.5 | 88.27
329.4 | 68 | 7854 | 22399.2 | 19729.4 | 2398.8 | 88.08
329.4 | 69 | 7833.9 | 22728.6 | 19975.9 | 2435 | 87.89
329.4 | 70 | 7814.2 | 23058 | 20220.2 | 2471 | 87.69
329.3 | 72 | 7775.8 | 23709.6 | 20700.6 | 2542.2 | 87.31
329.3 | 73 | 7757.1 | 24038.9 | 20936.8 | 2577.4 | 87.1
329.3 | 74 | 7738.7 | 24368.2 | 21170.8 | 2612.4 | 86.88
329.3 | 75 | 7720.6 | 24697.5 | 21401 | 2647 | 86.65

## 320V
Voltage [V] | Current [A] | Speed [RPM] | Input Power [W] | Output Power [W] | Torque[Ncm] | Efficiency [%]
319.9 | 5 | 9990.6 | 1599.5 | 1011.7 | 96.7 | 63.25 | Motor constants
319.9 | 6 | 9927.7 | 1919.4 | 1329.7 | 127.9 | 69.28 | Constant | Symbol | Value | Unit
319.8 | 7 | 9866 | 2238.6 | 1647.9 | 159.5 | 73.61 | No Load RPM | nl | 9907 | RPM
319.8 | 8 | 9805.3 | 2558.4 | 1964.3 | 191.3 | 76.78 | No Load Current | Io | 3.4 | A
319.8 | 9 | 9745.6 | 2878.2 | 2280.9 | 223.5 | 79.25 | Specific RPM | kV | 31.4 | RPM/V
319.8 | 10 | 9687 | 3198 | 2595.9 | 255.9 | 81.17 | RPM Drop Per Amp | kN | -42.15 | RPM/A
319.8 | 11 | 9629.3 | 3517.8 | 2911.2 | 288.7 | 82.76 | Torque Constant | kT | 36.64 | Ncm/A
319.8 | 12 | 9572.7 | 3837.6 | 3224.9 | 321.7 | 84.03 | Note: Efficiency includes controller
319.8 | 13 | 9517 | 4157.4 | 3538 | 355 | 85.1
319.8 | 14 | 9462.4 | 4477.2 | 3850.6 | 388.6 | 86.01
319.8 | 15 | 9408.6 | 4797 | 4162.8 | 422.5 | 86.78
319.8 | 16 | 9355.8 | 5116.8 | 4474.5 | 456.7 | 87.45
319.8 | 17 | 9304 | 5436.6 | 4784.8 | 491.1 | 88.01
319.8 | 18 | 9253 | 5756.4 | 5093.9 | 525.7 | 88.49
319.8 | 19 | 9203 | 6076.2 | 5402.7 | 560.6 | 88.92
319.8 | 20 | 9153.8 | 6396 | 5710.3 | 595.7 | 89.28
319.8 | 21 | 9105.5 | 6715.8 | 6017.7 | 631.1 | 89.61
319.7 | 22 | 9058.1 | 7033.4 | 6323.1 | 666.6 | 89.9
319.7 | 23 | 9011.6 | 7353.1 | 6628.5 | 702.4 | 90.15
319.7 | 24 | 8965.8 | 7672.8 | 6933.7 | 738.5 | 90.37
319.7 | 25 | 8920.9 | 7992.5 | 7237.2 | 774.7 | 90.55
319.7 | 26 | 8876.9 | 8312.2 | 7539.9 | 811.1 | 90.71
319.7 | 27 | 8833.6 | 8631.9 | 7841.7 | 847.7 | 90.85
319.7 | 28 | 8791.1 | 8951.6 | 8142.7 | 884.5 | 90.96
319.7 | 29 | 8749.3 | 9271.3 | 8442.1 | 921.4 | 91.06
319.7 | 30 | 8708.4 | 9591 | 8741 | 958.5 | 91.14
319.7 | 32 | 8628.7 | 10230.4 | 9336.9 | 1033.3 | 91.27
319.7 | 33 | 8589.9 | 10550.1 | 9633.1 | 1070.9 | 91.31
319.7 | 34 | 8551.8 | 10869.8 | 9928 | 1108.6 | 91.34
319.7 | 35 | 8514.5 | 11189.5 | 10222.6 | 1146.5 | 91.36
319.7 | 36 | 8477.8 | 11509.2 | 10515.9 | 1184.5 | 91.37
319.6 | 37 | 8441.8 | 11825.2 | 10809 | 1222.7 | 91.41
319.6 | 38 | 8406.4 | 12144.8 | 11099.9 | 1260.9 | 91.4
319.6 | 39 | 8371.7 | 12464.4 | 11390.7 | 1299.3 | 91.39
319.6 | 40 | 8337.6 | 12784 | 11679.6 | 1337.7 | 91.36
319.6 | 41 | 8304.1 | 13103.6 | 11968.4 | 1376.3 | 91.34
319.6 | 42 | 8271.3 | 13423.2 | 12256.3 | 1415 | 91.31
319.6 | 43 | 8239 | 13742.8 | 12542.3 | 1453.7 | 91.26
319.6 | 44 | 8207.3 | 14062.4 | 12827.5 | 1492.5 | 91.22
319.6 | 45 | 8176.1 | 14382 | 13111.8 | 1531.4 | 91.17
319.6 | 46 | 8145.5 | 14701.6 | 13395.4 | 1570.4 | 91.12
319.6 | 47 | 8115.5 | 15021.2 | 13677.5 | 1609.4 | 91.05
319.6 | 48 | 8086 | 15340.8 | 13958.1 | 1648.4 | 90.99
319.6 | 49 | 8056.9 | 15660.4 | 14237.7 | 1687.5 | 90.92
319.6 | 50 | 8028.4 | 15980 | 14516.9 | 1726.7 | 90.84
319.6 | 51 | 8000.4 | 16299.6 | 14793.9 | 1765.8 | 90.76
319.6 | 52 | 7972.8 | 16619.2 | 15070.1 | 1805 | 90.68
319.5 | 53 | 7945.7 | 16933.5 | 15345.9 | 1844.3 | 90.62
319.5 | 54 | 7919.1 | 17253 | 15619.6 | 1883.5 | 90.53
319.5 | 55 | 7892.8 | 17572.5 | 15891.7 | 1922.7 | 90.44
319.5 | 56 | 7867 | 17892 | 16162.7 | 1961.9 | 90.33
319.5 | 57 | 7841.7 | 18211.5 | 16432.7 | 2001.1 | 90.23
319.5 | 58 | 7816.6 | 18531 | 16700.9 | 2040.3 | 90.12
319.5 | 59 | 7792 | 18850.5 | 16968.2 | 2079.5 | 90.01
319.5 | 60 | 7767.8 | 19170 | 17234.4 | 2118.7 | 89.9
319.5 | 61 | 7743.9 | 19489.5 | 17498.4 | 2157.8 | 89.78
319.5 | 62 | 7720.3 | 19809 | 17761.2 | 2196.9 | 89.66
319.5 | 63 | 7697.1 | 20128.5 | 18022.2 | 2235.9 | 89.54
319.5 | 64 | 7674.2 | 20448 | 18281.2 | 2274.8 | 89.4
319.5 | 65 | 7651.6 | 20767.5 | 18539.1 | 2313.7 | 89.27
319.5 | 66 | 7629.3 | 21087 | 18795.8 | 2352.6 | 89.13
319.5 | 67 | 7607.2 | 21406.5 | 19049.7 | 2391.3 | 88.99
319.4 | 68 | 7585.4 | 21719.2 | 19302.5 | 2430 | 88.87
319.4 | 69 | 7563.9 | 22038.6 | 19553.5 | 2468.6 | 88.72
319.4 | 70 | 7542.6 | 22358 | 19802.6 | 2507.1 | 88.57
319.4 | 72 | 7500.7 | 22996.8 | 20295 | 2583.8 | 88.25
319.4 | 73 | 7480 | 23316.2 | 20537.4 | 2621.9 | 88.08
319.4 | 74 | 7459.5 | 23635.6 | 20778.8 | 2660 | 87.91
319.4 | 75 | 7439.2 | 23955 | 21017.5 | 2697.9 | 87.74

## 310V
Voltage [V] | Current [A] | Speed [RPM] | Input Power [W] | Output Power [W] | Torque[Ncm] | Efficiency [%] | Power Loss [W]
310.1 | 5 | 9690.5 | 1550.5 | 974.2 | 96 | 62.83 | 576.3 | Motor constants
310.1 | 6 | 9629.2 | 1860.6 | 1280.6 | 127 | 68.83 | 580 | Constant | Symbol | Value | Unit
310.1 | 7 | 9569 | 2170.7 | 1586.3 | 158.3 | 73.08 | 584.4 | No Load RPM | nl | 9606 | RPM
310.1 | 8 | 9509.8 | 2480.8 | 1891.1 | 189.9 | 76.23 | 589.7 | No Load Current | Io | 3.4 | A
310.1 | 9 | 9451.6 | 2790.9 | 2195.3 | 221.8 | 78.66 | 595.6 | Specific RPM | kV | 31.4 | RPM/V
310 | 10 | 9394.4 | 3100 | 2499.8 | 254.1 | 80.64 | 600.2 | RPM Drop Per Amp | kN | -41.11 | RPM/A
310 | 11 | 9338.2 | 3410 | 2803.6 | 286.7 | 82.22 | 606.4 | Torque Constant | kT | 36.63 | Ncm/A
310 | 12 | 9282.9 | 3720 | 3106.8 | 319.6 | 83.52 | 613.2 | Note: Efficiency includes controller
310 | 13 | 9228.6 | 4030 | 3408.6 | 352.7 | 84.58 | 621.4
310 | 14 | 9175.2 | 4340 | 3710.7 | 386.2 | 85.5 | 629.3
310 | 15 | 9122.8 | 4650 | 4011.5 | 419.9 | 86.27 | 638.5
310 | 16 | 9071.3 | 4960 | 4312.7 | 454 | 86.95 | 647.3
310 | 17 | 9020.7 | 5270 | 4612.7 | 488.3 | 87.53 | 657.3
310 | 18 | 8971 | 5580 | 4911.4 | 522.8 | 88.02 | 668.6
310 | 19 | 8922.2 | 5890 | 5209.8 | 557.6 | 88.45 | 680.2
310 | 20 | 8874.2 | 6200 | 5508 | 592.7 | 88.84 | 692
310 | 21 | 8827.1 | 6510 | 5805.1 | 628 | 89.17 | 704.9
310 | 22 | 8780.8 | 6820 | 6101 | 663.5 | 89.46 | 719
310 | 23 | 8735.4 | 7130 | 6397 | 699.3 | 89.72 | 733
310 | 24 | 8690.8 | 7440 | 6691 | 735.2 | 89.93 | 749
309.9 | 25 | 8647 | 7747.5 | 6985.1 | 771.4 | 90.16 | 762.4
309.9 | 26 | 8604 | 8057.4 | 7278.3 | 807.8 | 90.33 | 779.1
309.9 | 27 | 8561.7 | 8367.3 | 7570.7 | 844.4 | 90.48 | 796.6
309.9 | 28 | 8520.3 | 8677.2 | 7862.5 | 881.2 | 90.61 | 814.7
309.9 | 29 | 8479.5 | 8987.1 | 8153.4 | 918.2 | 90.72 | 833.7
309.9 | 30 | 8439.6 | 9297 | 8442.9 | 955.3 | 90.81 | 854.1
309.9 | 32 | 8361.8 | 9916.8 | 9020 | 1030.1 | 90.96 | 896.8
309.9 | 33 | 8324 | 10226.7 | 9307.9 | 1067.8 | 91.02 | 918.8
309.9 | 34 | 8286.9 | 10536.6 | 9594.4 | 1105.6 | 91.06 | 942.2
309.9 | 35 | 8250.4 | 10846.5 | 9879.6 | 1143.5 | 91.09 | 966.9
309.9 | 36 | 8214.7 | 11156.4 | 10163.8 | 1181.5 | 91.1 | 992.6
309.9 | 37 | 8179.5 | 11466.3 | 10447.4 | 1219.7 | 91.11 | 1018.9
309.9 | 38 | 8145.1 | 11776.2 | 10731 | 1258.1 | 91.12 | 1045.2
309.9 | 39 | 8111.2 | 12086.1 | 11012.5 | 1296.5 | 91.12 | 1073.6
309.8 | 40 | 8078 | 12392 | 11293.1 | 1335 | 91.13 | 1098.9
309.8 | 41 | 8045.4 | 12701.8 | 11573.6 | 1373.7 | 91.12 | 1128.2
309.8 | 42 | 8013.3 | 13011.6 | 11852.2 | 1412.4 | 91.09 | 1159.4
309.8 | 43 | 7981.9 | 13321.4 | 12130 | 1451.2 | 91.06 | 1191.4
309.8 | 44 | 7951 | 13631.2 | 12407 | 1490.1 | 91.02 | 1224.2
309.8 | 45 | 7920.7 | 13941 | 12683.2 | 1529.1 | 90.98 | 1257.8
309.8 | 46 | 7890.9 | 14250.8 | 12957.7 | 1568.1 | 90.93 | 1293.1
309.8 | 47 | 7861.6 | 14560.6 | 13231.5 | 1607.2 | 90.87 | 1329.1
309.8 | 48 | 7832.9 | 14870.4 | 13503.9 | 1646.3 | 90.81 | 1366.5
309.8 | 49 | 7804.6 | 15180.2 | 13775.5 | 1685.5 | 90.75 | 1404.7
309.8 | 50 | 7776.9 | 15490 | 14045.9 | 1724.7 | 90.68 | 1444.1
309.8 | 51 | 7749.6 | 15799.8 | 14315.5 | 1764 | 90.61 | 1484.3
309.8 | 52 | 7722.8 | 16109.6 | 14583 | 1803.2 | 90.52 | 1526.6
309.8 | 53 | 7696.5 | 16419.4 | 14850.1 | 1842.5 | 90.44 | 1569.3
309.8 | 54 | 7670.6 | 16729.2 | 15115.8 | 1881.8 | 90.36 | 1613.4
309.7 | 55 | 7645.1 | 17033.5 | 15380.2 | 1921.1 | 90.29 | 1653.3
309.7 | 56 | 7620.1 | 17343.2 | 15643.5 | 1960.4 | 90.2 | 1699.7
309.7 | 57 | 7595.4 | 17652.9 | 15905.4 | 1999.7 | 90.1 | 1747.5
309.7 | 58 | 7571.1 | 17962.6 | 16166.1 | 2039 | 90 | 1796.5
309.7 | 59 | 7547.3 | 18272.3 | 16425.1 | 2078.2 | 89.89 | 1847.2
309.7 | 60 | 7523.7 | 18582 | 16682.6 | 2117.4 | 89.78 | 1899.4
309.7 | 61 | 7500.6 | 18891.7 | 16938.5 | 2156.5 | 89.66 | 1953.2
309.7 | 62 | 7477.8 | 19201.4 | 17193.9 | 2195.7 | 89.55 | 2007.5
309.7 | 63 | 7455.3 | 19511.1 | 17446.7 | 2234.7 | 89.42 | 2064.4
309.7 | 64 | 7433.1 | 19820.8 | 17698.3 | 2273.7 | 89.29 | 2122.5
309.7 | 65 | 7411.2 | 20130.5 | 17948.1 | 2312.6 | 89.16 | 2182.4
309.7 | 66 | 7389.6 | 20440.2 | 18196.8 | 2351.5 | 89.02 | 2243.4
309.7 | 67 | 7368.3 | 20749.9 | 18443.7 | 2390.3 | 88.89 | 2306.2
309.7 | 68 | 7347.3 | 21059.6 | 18688.1 | 2428.9 | 88.74 | 2371.5
309.7 | 69 | 7326.5 | 21369.3 | 18931.4 | 2467.5 | 88.59 | 2437.9
309.6 | 70 | 7306 | 21672 | 19173 | 2506 | 88.47 | 2499
309.6 | 72 | 7265.6 | 22291.2 | 19649.8 | 2582.6 | 88.15 | 2641.4
309.6 | 73 | 7245.7 | 22600.8 | 19885 | 2620.7 | 87.98 | 2715.8
309.6 | 74 | 7226 | 22910.4 | 20118.5 | 2658.7 | 87.81 | 2791.9
309.6 | 75 | 7206.4 | 23220 | 20350 | 2696.6 | 87.64 | 2870

## 300V
Voltage [V] | Current [A] | Speed [RPM] | Input Power [W] | Output Power [W] | Torque[Ncm] | Efficiency [%] | Power Loss [W]
300 | 5 | 9364 | 1500 | 963.9 | 98.3 | 64.26 | 536.1 | Motor constants
300 | 6 | 9305.5 | 1800 | 1257.1 | 129 | 69.84 | 542.9 | Constant | Symbol | Value | Unit
300 | 7 | 9247.9 | 2100 | 1549.5 | 160 | 73.79 | 550.5 | No Load RPM | nl | 9288.4 | RPM
300 | 8 | 9191.2 | 2400 | 1843.2 | 191.5 | 76.8 | 556.8 | No Load Current | Io | 3.4 | A
300 | 9 | 9135.4 | 2700 | 2136.2 | 223.3 | 79.12 | 563.8 | Specific RPM | kV | 31.4 | RPM/V
300 | 10 | 9080.6 | 3000 | 2428.6 | 255.4 | 80.95 | 571.4 | RPM Drop Per Amp | kN | -39.85 | RPM/A
300 | 11 | 9026.6 | 3300 | 2721.4 | 287.9 | 82.47 | 578.6 | Torque Constant | kT | 36.71 | Ncm/A
300 | 12 | 8973.5 | 3600 | 3014.6 | 320.8 | 83.74 | 585.4 | Note: Efficiency includes controller
300 | 13 | 8921.2 | 3900 | 3306.2 | 353.9 | 84.78 | 593.8
300 | 14 | 8869.9 | 4200 | 3598.4 | 387.4 | 85.68 | 601.6
300 | 15 | 8819.3 | 4500 | 3890 | 421.2 | 86.44 | 610
300 | 16 | 8769.7 | 4800 | 4181.3 | 455.3 | 87.11 | 618.7
300 | 17 | 8720.8 | 5100 | 4472.1 | 489.7 | 87.69 | 627.9
300 | 18 | 8672.8 | 5400 | 4762.7 | 524.4 | 88.2 | 637.3
299.9 | 19 | 8625.6 | 5698.1 | 5052 | 559.3 | 88.66 | 646.1
299.9 | 20 | 8579.2 | 5998 | 5341.1 | 594.5 | 89.05 | 656.9
299.9 | 21 | 8533.5 | 6297.9 | 5629.8 | 630 | 89.39 | 668.1
299.9 | 22 | 8488.7 | 6597.8 | 5917.6 | 665.7 | 89.69 | 680.2
299.9 | 23 | 8444.7 | 6897.7 | 6205.3 | 701.7 | 89.96 | 692.4
299.9 | 24 | 8401.4 | 7197.6 | 6492 | 737.9 | 90.2 | 705.6
299.9 | 25 | 8358.8 | 7497.5 | 6777.7 | 774.3 | 90.4 | 719.8
299.9 | 26 | 8317 | 7797.4 | 7062.6 | 810.9 | 90.58 | 734.8
299.9 | 27 | 8276 | 8097.3 | 7346.7 | 847.7 | 90.73 | 750.6
299.9 | 28 | 8235.7 | 8397.2 | 7630 | 884.7 | 90.86 | 767.2
299.9 | 29 | 8196.1 | 8697.1 | 7912.6 | 921.9 | 90.98 | 784.5
299.9 | 30 | 8157.2 | 8997 | 8193.7 | 959.2 | 91.07 | 803.3
299.9 | 32 | 8081.5 | 9596.8 | 8754.1 | 1034.4 | 91.22 | 842.7
299.9 | 33 | 8044.7 | 9896.7 | 9032.6 | 1072.2 | 91.27 | 864.1
299.9 | 34 | 8008.5 | 10196.6 | 9310.7 | 1110.2 | 91.31 | 885.9
299.8 | 35 | 7973 | 10493 | 9587.5 | 1148.3 | 91.37 | 905.5
299.8 | 36 | 7938.2 | 10792.8 | 9863.2 | 1186.5 | 91.39 | 929.6
299.8 | 37 | 7904 | 11092.6 | 10137.7 | 1224.8 | 91.39 | 954.9
299.8 | 38 | 7870.4 | 11392.4 | 10411.1 | 1263.2 | 91.39 | 981.3
299.8 | 39 | 7837.5 | 11692.2 | 10683.6 | 1301.7 | 91.37 | 1008.6
299.8 | 40 | 7805.2 | 11992 | 10954.2 | 1340.2 | 91.35 | 1037.8
299.8 | 41 | 7773.5 | 12291.8 | 11224.8 | 1378.9 | 91.32 | 1067
299.8 | 42 | 7742.3 | 12591.6 | 11493.5 | 1417.6 | 91.28 | 1098.1
299.8 | 43 | 7711.8 | 12891.4 | 11761.6 | 1456.4 | 91.24 | 1129.8
299.8 | 44 | 7681.9 | 13191.2 | 12028.1 | 1495.2 | 91.18 | 1163.1
299.8 | 45 | 7652.5 | 13491 | 12293 | 1534 | 91.12 | 1198
299.8 | 46 | 7623.6 | 13790.8 | 12557.1 | 1572.9 | 91.05 | 1233.7
299.8 | 47 | 7595.4 | 14090.6 | 12820.1 | 1611.8 | 90.98 | 1270.5
299.8 | 48 | 7567.6 | 14390.4 | 13081.4 | 1650.7 | 90.9 | 1309
299.8 | 49 | 7540.4 | 14690.2 | 13340.8 | 1689.5 | 90.81 | 1349.4
299.8 | 50 | 7513.7 | 14990 | 13599.6 | 1728.4 | 90.72 | 1390.4
299.8 | 51 | 7487.5 | 15289.8 | 13857.2 | 1767.3 | 90.63 | 1432.6
299.7 | 52 | 7461.9 | 15584.4 | 14113 | 1806.1 | 90.56 | 1471.4
299.7 | 53 | 7436.7 | 15884.1 | 14367.5 | 1844.9 | 90.45 | 1516.6
299.7 | 54 | 7412 | 16183.8 | 14621 | 1883.7 | 90.34 | 1562.8
299.7 | 55 | 7387.7 | 16483.5 | 14871.6 | 1922.3 | 90.22 | 1611.9
299.7 | 56 | 7364 | 16783.2 | 15122.4 | 1961 | 90.1 | 1660.8
299.7 | 57 | 7340.7 | 17082.9 | 15370.5 | 1999.5 | 89.98 | 1712.4
299.7 | 58 | 7317.8 | 17382.6 | 15617.6 | 2038 | 89.85 | 1765
299.7 | 59 | 7295.4 | 17682.3 | 15862.4 | 2076.3 | 89.71 | 1819.9
299.7 | 60 | 7273.4 | 17982 | 16106.2 | 2114.6 | 89.57 | 1875.8
299.7 | 61 | 7251.8 | 18281.7 | 16348.5 | 2152.8 | 89.43 | 1933.2
299.7 | 62 | 7230.6 | 18581.4 | 16588.4 | 2190.8 | 89.27 | 1993
299.7 | 63 | 7209.8 | 18881.1 | 16826.9 | 2228.7 | 89.12 | 2054.2
299.7 | 64 | 7189.4 | 19180.8 | 17063.8 | 2266.5 | 88.96 | 2117
299.7 | 65 | 7169.4 | 19480.5 | 17298.7 | 2304.1 | 88.8 | 2181.8
299.7 | 66 | 7149.7 | 19780.2 | 17531.2 | 2341.5 | 88.63 | 2249
299.7 | 67 | 7130.5 | 20079.9 | 17762.6 | 2378.8 | 88.46 | 2317.3
299.6 | 68 | 7111.5 | 20372.8 | 17991.6 | 2415.9 | 88.31 | 2381.2
299.6 | 69 | 7092.9 | 20672.4 | 18219.3 | 2452.9 | 88.13 | 2453.1
299.6 | 70 | 7074.7 | 20972 | 18444.5 | 2489.6 | 87.95 | 2527.5
299.6 | 72 | 7039.1 | 21571.2 | 18888.3 | 2562.4 | 87.56 | 2682.9
299.6 | 73 | 7021.8 | 21870.8 | 19107.3 | 2598.5 | 87.36 | 2763.5
299.6 | 74 | 7004.7 | 22170.4 | 19324.1 | 2634.4 | 87.16 | 2846.3
299.6 | 75 | 6988 | 22470 | 19538.6 | 2670 | 86.95 | 2931.4

## 290V
Voltage [V] | Current [A] | Speed [RPM] | Input Power [W] | Output Power [W] | Torque[Ncm] | Efficiency [%] | Power Loss [W]
290.2 | 5 | 9132.7 | 1451 | 941.1 | 98.4 | 64.86 | 509.9 | Motor constants
290.2 | 6 | 9075 | 1741.2 | 1226.9 | 129.1 | 70.46 | 514.3 | Constant | Symbol | Value | Unit
290.2 | 7 | 9018.3 | 2031.4 | 1512 | 160.1 | 74.43 | 519.4 | No Load RPM | nl | 9060.4 | RPM
290.2 | 8 | 8962.4 | 2321.6 | 1797.3 | 191.5 | 77.42 | 524.3 | No Load Current | Io | 3.5 | A
290.2 | 9 | 8907.4 | 2611.8 | 2081 | 223.1 | 79.68 | 530.8 | Specific RPM | kV | 31.7 | RPM/V
290.2 | 10 | 8853.3 | 2902 | 2365.1 | 255.1 | 81.5 | 536.9 | RPM Drop Per Amp | kN | -39.69 | RPM/A
290.2 | 11 | 8800 | 3192.2 | 2648.5 | 287.4 | 82.97 | 543.7 | Torque Constant | kT | 36.6 | Ncm/A
290.2 | 12 | 8747.5 | 3482.4 | 2931.3 | 320 | 84.18 | 551.1 | Note: Efficiency includes controller
290.2 | 13 | 8696 | 3772.6 | 3213.7 | 352.9 | 85.18 | 558.9
290.2 | 14 | 8645.2 | 4062.8 | 3495.5 | 386.1 | 86.04 | 567.3
290.1 | 15 | 8595.2 | 4351.5 | 3775.9 | 419.5 | 86.77 | 575.6
290.1 | 16 | 8546.1 | 4641.6 | 4056.8 | 453.3 | 87.4 | 584.8
290.1 | 17 | 8497.8 | 4931.7 | 4336.4 | 487.3 | 87.93 | 595.3
290.1 | 18 | 8450.2 | 5221.8 | 4615.7 | 521.6 | 88.39 | 606.1
290.1 | 19 | 8403.5 | 5511.9 | 4893.7 | 556.1 | 88.79 | 618.2
290.1 | 20 | 8357.5 | 5802 | 5171.5 | 590.9 | 89.13 | 630.5
290.1 | 21 | 8312.3 | 6092.1 | 5448.2 | 625.9 | 89.43 | 643.9
290.1 | 22 | 8267.8 | 6382.2 | 5724.7 | 661.2 | 89.7 | 657.5
290.1 | 23 | 8224.1 | 6672.3 | 6001 | 696.8 | 89.94 | 671.3
290.1 | 24 | 8181.1 | 6962.4 | 6275.5 | 732.5 | 90.13 | 686.9
290.1 | 25 | 8138.8 | 7252.5 | 6549.9 | 768.5 | 90.31 | 702.6
290.1 | 26 | 8097.3 | 7542.6 | 6824.3 | 804.8 | 90.48 | 718.3
290.1 | 27 | 8056.5 | 7832.7 | 7097 | 841.2 | 90.61 | 735.7
290.1 | 28 | 8016.3 | 8122.8 | 7368.8 | 877.8 | 90.72 | 754
290.1 | 29 | 7976.9 | 8412.9 | 7640.8 | 914.7 | 90.82 | 772.1
290.1 | 30 | 7938.2 | 8703 | 7911.4 | 951.7 | 90.9 | 791.6
290 | 32 | 7862.7 | 9280 | 8451.2 | 1026.4 | 91.07 | 828.8
290 | 33 | 7825.9 | 9570 | 8719.8 | 1064 | 91.12 | 850.2
290 | 34 | 7789.8 | 9860 | 8987.9 | 1101.8 | 91.16 | 872.1
290 | 35 | 7754.3 | 10150 | 9255.5 | 1139.8 | 91.19 | 894.5
290 | 36 | 7719.4 | 10440 | 9521.8 | 1177.9 | 91.21 | 918.2
290 | 37 | 7685.2 | 10730 | 9787.9 | 1216.2 | 91.22 | 942.1
290 | 38 | 7651.6 | 11020 | 10053.6 | 1254.7 | 91.23 | 966.4
290 | 39 | 7618.5 | 11310 | 10318 | 1293.3 | 91.23 | 992
290 | 40 | 7586.1 | 11600 | 10581.6 | 1332 | 91.22 | 1018.4
290 | 41 | 7554.3 | 11890 | 10845 | 1370.9 | 91.21 | 1045
290 | 42 | 7523 | 12180 | 11107.3 | 1409.9 | 91.19 | 1072.7
290 | 43 | 7492.2 | 12470 | 11369.4 | 1449.1 | 91.17 | 1100.6
290 | 44 | 7462.1 | 12760 | 11630 | 1488.3 | 91.14 | 1130
290 | 45 | 7432.5 | 13050 | 11890.5 | 1527.7 | 91.12 | 1159.5
290 | 46 | 7403.4 | 13340 | 12150.2 | 1567.2 | 91.08 | 1189.8
290 | 47 | 7374.8 | 13630 | 12409.1 | 1606.8 | 91.04 | 1220.9
289.9 | 48 | 7346.8 | 13915.2 | 12667.4 | 1646.5 | 91.03 | 1247.8
289.9 | 49 | 7319.2 | 14205.1 | 12924.9 | 1686.3 | 90.99 | 1280.2
289.9 | 50 | 7292.2 | 14495 | 13181.9 | 1726.2 | 90.94 | 1313.1
289.9 | 51 | 7265.7 | 14784.9 | 13437.6 | 1766.1 | 90.89 | 1347.3
289.9 | 52 | 7239.6 | 15074.8 | 13693.3 | 1806.2 | 90.84 | 1381.5
289.9 | 53 | 7214 | 15364.7 | 13947.8 | 1846.3 | 90.78 | 1416.9
289.9 | 54 | 7188.9 | 15654.6 | 14201.9 | 1886.5 | 90.72 | 1452.7
289.9 | 55 | 7164.2 | 15944.5 | 14454.7 | 1926.7 | 90.66 | 1489.8
289.9 | 56 | 7140 | 16234.4 | 14707.2 | 1967 | 90.59 | 1527.2
289.9 | 57 | 7116.2 | 16524.3 | 14958.5 | 2007.3 | 90.52 | 1565.8
289.9 | 58 | 7092.8 | 16814.2 | 15209.4 | 2047.7 | 90.46 | 1604.8
289.9 | 59 | 7069.8 | 17104.1 | 15459.2 | 2088.1 | 90.38 | 1644.9
289.9 | 60 | 7047.3 | 17394 | 15708.9 | 2128.6 | 90.31 | 1685.1
289.9 | 61 | 7025.1 | 17683.9 | 15957.3 | 2169.1 | 90.24 | 1726.6
289.9 | 62 | 7003.4 | 17973.8 | 16205.1 | 2209.6 | 90.16 | 1768.7
289.9 | 63 | 6982 | 18263.7 | 16451.7 | 2250.1 | 90.08 | 1812
289.8 | 64 | 6961 | 18547.2 | 16697.4 | 2290.6 | 90.03 | 1849.8
289.8 | 65 | 6940.3 | 18837 | 16942.1 | 2331.1 | 89.94 | 1894.9
289.8 | 66 | 6920 | 19126.8 | 17186.8 | 2371.7 | 89.86 | 1940
289.8 | 67 | 6900.1 | 19416.6 | 17430 | 2412.2 | 89.77 | 1986.6
289.8 | 68 | 6880.5 | 19706.4 | 17672.3 | 2452.7 | 89.68 | 2034.1
289.8 | 69 | 6861.2 | 19996.2 | 17913.7 | 2493.2 | 89.59 | 2082.5
289.8 | 70 | 6842.2 | 20286 | 18154.3 | 2533.7 | 89.49 | 2131.7
289.8 | 72 | 6805.1 | 20865.6 | 18631.7 | 2614.5 | 89.29 | 2233.9
289.8 | 73 | 6787.1 | 21155.4 | 18869.5 | 2654.9 | 89.19 | 2285.9
289.8 | 74 | 6769.2 | 21445.2 | 19105.4 | 2695.2 | 89.09 | 2339.8
289.8 | 75 | 6751.7 | 21735 | 19341 | 2735.5 | 88.99 | 2394

## 280V
Voltage [V] | Current [A] | Speed [RPM] | Input Power [W] | Output Power [W] | Torque[Ncm] | Efficiency [%] | Power Loss [W]
280.1 | 5 | 8821.6 | 1400.5 | 862.8 | 93.4 | 61.61 |  | Motor constants
280.1 | 6 | 8765.4 | 1680.6 | 1141.9 | 124.4 | 67.94 |  | Constant | Symbol | Value | Unit
280.1 | 7 | 8710 | 1960.7 | 1421.1 | 155.8 | 72.48 |  | No Load RPM | nl | 8747.4 | RPM
280.1 | 8 | 8655.5 | 2240.8 | 1699.5 | 187.5 | 75.84 |  | No Load Current | Io | 3.5 | A
280.1 | 9 | 8601.8 | 2520.9 | 1977.2 | 219.5 | 78.43 |  | Specific RPM | kV | 31.7 | RPM/V
280.1 | 10 | 8549 | 2801 | 2254.2 | 251.8 | 80.48 |  | RPM Drop Per Amp | kN | -38.54 | RPM/A
280.1 | 11 | 8497 | 3081.1 | 2531.5 | 284.5 | 82.16 |  | Torque Constant | kT | 36.56 | Ncm/A
280.1 | 12 | 8445.9 | 3361.2 | 2807.3 | 317.4 | 83.52 |  | Note: Efficiency includes controller
280.1 | 13 | 8395.5 | 3641.3 | 3082.4 | 350.6 | 84.65
280.1 | 14 | 8346 | 3921.4 | 3357 | 384.1 | 85.61
280.1 | 15 | 8297.3 | 4201.5 | 3630.2 | 417.8 | 86.4
280.1 | 16 | 8249.4 | 4481.6 | 3903 | 451.8 | 87.09
280.1 | 17 | 8202.3 | 4761.7 | 4175.3 | 486.1 | 87.69
280.1 | 18 | 8155.9 | 5041.8 | 4447.2 | 520.7 | 88.21
280.1 | 19 | 8110.3 | 5321.9 | 4717.9 | 555.5 | 88.65
280 | 20 | 8065.5 | 5600 | 4987.5 | 590.5 | 89.06
280 | 21 | 8021.4 | 5880 | 5256.7 | 625.8 | 89.4
280 | 22 | 7978.1 | 6160 | 5524.9 | 661.3 | 89.69
280 | 23 | 7935.5 | 6440 | 5792.1 | 697 | 89.94
280 | 24 | 7893.7 | 6720 | 6058.3 | 732.9 | 90.15
280 | 25 | 7852.5 | 7000 | 6323.6 | 769 | 90.34
280 | 26 | 7812.1 | 7280 | 6588 | 805.3 | 90.49
280 | 27 | 7772.4 | 7560 | 6852.4 | 841.9 | 90.64
280 | 28 | 7733.3 | 7840 | 7115.2 | 878.6 | 90.75
280 | 29 | 7695 | 8120 | 7376.5 | 915.4 | 90.84
280 | 30 | 7657.3 | 8400 | 7637.8 | 952.5 | 90.93
280 | 32 | 7583.9 | 8960 | 8157.1 | 1027.1 | 91.04
280 | 33 | 7548.2 | 9240 | 8415.1 | 1064.6 | 91.07
280 | 34 | 7513.2 | 9520 | 8672.7 | 1102.3 | 91.1
280 | 35 | 7478.7 | 9800 | 8928.9 | 1140.1 | 91.11
280 | 36 | 7444.9 | 10080 | 9184.8 | 1178.1 | 91.12
279.9 | 37 | 7411.8 | 10356.3 | 9438.9 | 1216.1 | 91.14
279.9 | 38 | 7379.2 | 10636.2 | 9692.6 | 1254.3 | 91.13
279.9 | 39 | 7347.2 | 10916.1 | 9945.2 | 1292.6 | 91.11
279.9 | 40 | 7315.8 | 11196 | 10196.9 | 1331 | 91.08
279.9 | 41 | 7285 | 11475.9 | 10447.7 | 1369.5 | 91.04
279.9 | 42 | 7254.8 | 11755.8 | 10697.6 | 1408.1 | 91
279.9 | 43 | 7225.1 | 12035.7 | 10945.9 | 1446.7 | 90.95
279.9 | 44 | 7196 | 12315.6 | 11194.2 | 1485.5 | 90.89
279.9 | 45 | 7167.5 | 12595.5 | 11441.1 | 1524.3 | 90.83
279.9 | 46 | 7139.4 | 12875.4 | 11686.3 | 1563.1 | 90.76
279.9 | 47 | 7112 | 13155.3 | 11931.9 | 1602.1 | 90.7
279.9 | 48 | 7085 | 13435.2 | 12175.2 | 1641 | 90.62
279.9 | 49 | 7058.5 | 13715.1 | 12418.7 | 1680.1 | 90.55
279.9 | 50 | 7032.6 | 13995 | 12660.3 | 1719.1 | 90.46
279.9 | 51 | 7007.2 | 14274.9 | 12901.5 | 1758.2 | 90.38
279.9 | 52 | 6982.2 | 14554.8 | 13141.4 | 1797.3 | 90.29
279.8 | 53 | 6957.7 | 14829.4 | 13380.2 | 1836.4 | 90.23
279.8 | 54 | 6933.7 | 15109.2 | 13617.9 | 1875.5 | 90.13
279.8 | 55 | 6910.2 | 15389 | 13855.4 | 1914.7 | 90.03
279.8 | 56 | 6887.1 | 15668.8 | 14091.1 | 1953.8 | 89.93
279.8 | 57 | 6864.4 | 15948.6 | 14325.7 | 1992.9 | 89.82
279.8 | 58 | 6842.2 | 16228.4 | 14559.6 | 2032 | 89.72
279.8 | 59 | 6820.5 | 16508.2 | 14791.9 | 2071 | 89.6
279.8 | 60 | 6799.1 | 16788 | 15023.2 | 2110 | 89.49
279.8 | 61 | 6778.2 | 17067.8 | 15253.8 | 2149 | 89.37
279.8 | 62 | 6757.6 | 17347.6 | 15483.5 | 2188 | 89.25
279.8 | 63 | 6737.5 | 17627.4 | 15711.2 | 2226.8 | 89.13
279.8 | 64 | 6717.7 | 17907.2 | 15938.7 | 2265.7 | 89.01
279.8 | 65 | 6698.3 | 18187 | 16164.1 | 2304.4 | 88.88
279.8 | 66 | 6679.3 | 18466.8 | 16388.9 | 2343.1 | 88.75
279.8 | 67 | 6660.7 | 18746.6 | 16612.5 | 2381.7 | 88.62
279.8 | 68 | 6642.4 | 19026.4 | 16834.7 | 2420.2 | 88.48
279.8 | 69 | 6624.4 | 19306.2 | 17055.4 | 2458.6 | 88.34
279.7 | 70 | 6606.8 | 19579 | 17275.1 | 2496.9 | 88.23
279.7 | 72 | 6572.5 | 20138.4 | 17710.6 | 2573.2 | 87.94
279.7 | 73 | 6555.9 | 20418.1 | 17926.7 | 2611.2 | 87.8
279.7 | 74 | 6539.5 | 20697.8 | 18140.7 | 2649 | 87.65
279.7 | 75 | 6523.4 | 20977.5 | 18353.6 | 2686.7 | 87.49

## 270V
Voltage [V] | Current [A] | Speed [RPM] | Input Power [W] | Output Power [W] | Torque[Ncm] | Efficiency [%] | Power Loss [W]
270.1 | 5 | 8517.4 | 1350.5 | 859.8 | 96.4 | 63.67 | 490.7 | Motor constants
270.1 | 6 | 8462.6 | 1620.6 | 1125.5 | 127 | 69.45 | 495.1 | Constant | Symbol | Value | Unit
270.1 | 7 | 8408.6 | 1890.7 | 1392.1 | 158.1 | 73.63 | 498.6 | No Load RPM | nl | 8445.9 | RPM
270.1 | 8 | 8355.5 | 2160.8 | 1657.2 | 189.4 | 76.69 | 503.6 | No Load Current | Io | 3.5 | A
270.1 | 9 | 8303.2 | 2430.9 | 1923.4 | 221.2 | 79.12 | 507.5 | Specific RPM | kV | 31.7 | RPM/V
270.1 | 10 | 8251.8 | 2701 | 2188.8 | 253.3 | 81.04 | 512.2 | RPM Drop Per Amp | kN | -37.56 | RPM/A
270.1 | 11 | 8201.2 | 2971.1 | 2453.7 | 285.7 | 82.58 | 517.4 | Torque Constant | kT | 36.63 | Ncm/A
270.1 | 12 | 8151.4 | 3241.2 | 2717.9 | 318.4 | 83.85 | 523.3 | Note: Efficiency includes controller
270 | 13 | 8102.4 | 3510 | 2982.4 | 351.5 | 84.97 | 527.6
270 | 14 | 8054.1 | 3780 | 3246.3 | 384.9 | 85.88 | 533.7
270 | 15 | 8006.7 | 4050 | 3509.8 | 418.6 | 86.66 | 540.2
270 | 16 | 7960.1 | 4320 | 3772.8 | 452.6 | 87.33 | 547.2
270 | 17 | 7914.2 | 4590 | 4035.3 | 486.9 | 87.91 | 554.7
270 | 18 | 7869.1 | 4860 | 4297.4 | 521.5 | 88.42 | 562.6
270 | 19 | 7824.7 | 5130 | 4558.3 | 556.3 | 88.86 | 571.7
270 | 20 | 7781.1 | 5400 | 4818.9 | 591.4 | 89.24 | 581.1
270 | 21 | 7738.2 | 5670 | 5079.2 | 626.8 | 89.58 | 590.8
270 | 22 | 7696 | 5940 | 5338.4 | 662.4 | 89.87 | 601.6
270 | 23 | 7654.5 | 6210 | 5596.6 | 698.2 | 90.12 | 613.4
270 | 24 | 7613.8 | 6480 | 5853.9 | 734.2 | 90.34 | 626.1
270 | 25 | 7573.7 | 6750 | 6111 | 770.5 | 90.53 | 639
270 | 26 | 7534.3 | 7020 | 6367.1 | 807 | 90.7 | 652.9
270 | 27 | 7495.7 | 7290 | 6622.6 | 843.7 | 90.85 | 667.4
270 | 28 | 7457.6 | 7560 | 6877.1 | 880.6 | 90.97 | 682.9
270 | 29 | 7420.3 | 7830 | 7130.2 | 917.6 | 91.06 | 699.8
270 | 30 | 7383.6 | 8100 | 7383.4 | 954.9 | 91.15 | 716.6
270 | 32 | 7312.2 | 8640 | 7885.5 | 1029.8 | 91.27 | 754.5
269.9 | 33 | 7277.4 | 8906.7 | 8136 | 1067.6 | 91.35 | 770.7
269.9 | 34 | 7243.2 | 9176.6 | 8384.5 | 1105.4 | 91.37 | 792.1
269.9 | 35 | 7209.7 | 9446.5 | 8632.6 | 1143.4 | 91.38 | 813.9
269.9 | 36 | 7176.7 | 9716.4 | 8879.5 | 1181.5 | 91.39 | 836.9
269.9 | 37 | 7144.4 | 9986.3 | 9125.3 | 1219.7 | 91.38 | 861
269.9 | 38 | 7112.6 | 10256.2 | 9370.7 | 1258.1 | 91.37 | 885.5
269.9 | 39 | 7081.4 | 10526.1 | 9614.4 | 1296.5 | 91.34 | 911.7
269.9 | 40 | 7050.8 | 10796 | 9857.1 | 1335 | 91.3 | 938.9
269.9 | 41 | 7020.7 | 11065.9 | 10098.8 | 1373.6 | 91.26 | 967.1
269.9 | 42 | 6991.2 | 11335.8 | 10339.7 | 1412.3 | 91.21 | 996.1
269.9 | 43 | 6962.3 | 11605.7 | 10579.1 | 1451 | 91.15 | 1026.6
269.9 | 44 | 6933.8 | 11875.6 | 10817.5 | 1489.8 | 91.09 | 1058.1
269.9 | 45 | 6905.9 | 12145.5 | 11054.6 | 1528.6 | 91.02 | 1090.9
269.9 | 46 | 6878.5 | 12415.4 | 11290.9 | 1567.5 | 90.94 | 1124.5
269.9 | 47 | 6851.7 | 12685.3 | 11525.3 | 1606.3 | 90.86 | 1160
269.9 | 48 | 6825.3 | 12955.2 | 11759.7 | 1645.3 | 90.77 | 1195.5
269.9 | 49 | 6799.4 | 13225.1 | 11992 | 1684.2 | 90.68 | 1233.1
269.9 | 50 | 6774 | 13495 | 12223.2 | 1723.1 | 90.58 | 1271.8
269.9 | 51 | 6749 | 13764.9 | 12453 | 1762 | 90.47 | 1311.9
269.9 | 52 | 6724.6 | 14034.8 | 12681.9 | 1800.9 | 90.36 | 1352.9
269.9 | 53 | 6700.5 | 14304.7 | 12909.4 | 1839.8 | 90.25 | 1395.3
269.8 | 54 | 6677 | 14569.2 | 13135.4 | 1878.6 | 90.16 | 1433.8
269.8 | 55 | 6653.8 | 14839 | 13360.1 | 1917.4 | 90.03 | 1478.9
269.8 | 56 | 6631.1 | 15108.8 | 13584 | 1956.2 | 89.91 | 1524.8
269.8 | 57 | 6608.8 | 15378.6 | 13805.5 | 1994.8 | 89.77 | 1573.1
269.8 | 58 | 6587 | 15648.4 | 14026.9 | 2033.5 | 89.64 | 1621.5
269.8 | 59 | 6565.5 | 15918.2 | 14245.8 | 2072 | 89.49 | 1672.4
269.8 | 60 | 6544.4 | 16188 | 14463.8 | 2110.5 | 89.35 | 1724.2
269.8 | 61 | 6523.8 | 16457.8 | 14680 | 2148.8 | 89.2 | 1777.8
269.8 | 62 | 6503.5 | 16727.6 | 14895.1 | 2187.1 | 89.05 | 1832.5
269.8 | 63 | 6483.5 | 16997.4 | 15108.7 | 2225.3 | 88.89 | 1888.7
269.8 | 64 | 6463.9 | 17267.2 | 15320.2 | 2263.3 | 88.72 | 1947
269.8 | 65 | 6444.7 | 17537 | 15530.5 | 2301.2 | 88.56 | 2006.5
269.8 | 66 | 6425.8 | 17806.8 | 15739.3 | 2339 | 88.39 | 2067.5
269.8 | 67 | 6407.3 | 18076.6 | 15946.3 | 2376.6 | 88.22 | 2130.3
269.8 | 68 | 6389.1 | 18346.4 | 16151.2 | 2414 | 88.03 | 2195.2
269.8 | 69 | 6371.2 | 18616.2 | 16354.8 | 2451.3 | 87.85 | 2261.4
269.8 | 70 | 6353.6 | 18886 | 16557.2 | 2488.5 | 87.67 | 2328.8
269.8 | 72 | 6319.3 | 19425.6 | 16955.5 | 2562.2 | 87.28 | 2470.1
269.8 | 73 | 6302.5 | 19695.4 | 17151.3 | 2598.7 | 87.08 | 2544.1
269.7 | 74 | 6286.1 | 19957.8 | 17346.3 | 2635.1 | 86.91 | 2611.5
269.7 | 75 | 6269.9 | 20227.5 | 17538.6 | 2671.2 | 86.71 | 2688.9

## 260V
Voltage [V] | Current [A] | Speed [RPM] | Input Power [W] | Output Power [W] | Torque[Ncm] | Efficiency [%] | Power Loss [W]
260 | 5 | 8192.7 | 1300 | 880.2 | 102.6 | 67.71 | 419.8 | Motor constants
260 | 6 | 8140 | 1560 | 1137.1 | 133.4 | 72.89 | 422.9 | Constant | Symbol | Value | Unit
260 | 7 | 8088.1 | 1820 | 1394.1 | 164.6 | 76.6 | 425.9 | No Load RPM | nl | 8132.9 | RPM
260 | 8 | 8037 | 2080 | 1650.4 | 196.1 | 79.35 | 429.6 | No Load Current | Io | 3.3 | A
260 | 9 | 7986.7 | 2340 | 1906.1 | 227.9 | 81.46 | 433.9 | Specific RPM | kV | 31.7 | RPM/V
260 | 10 | 7937.3 | 2600 | 2161.9 | 260.1 | 83.15 | 438.1 | RPM Drop Per Amp | kN | -36.23 | RPM/A
260 | 11 | 7888.6 | 2860 | 2416.3 | 292.5 | 84.49 | 443.7 | Torque Constant | kT | 36.52 | Ncm/A
260 | 12 | 7840.7 | 3120 | 2671 | 325.3 | 85.61 | 449 | Note: Efficiency includes controller
260 | 13 | 7793.5 | 3380 | 2925 | 358.4 | 86.54 | 455
260 | 14 | 7747.1 | 3640 | 3178.6 | 391.8 | 87.32 | 461.4
259.9 | 15 | 7701.5 | 3898.5 | 3430.8 | 425.4 | 88 | 467.7
259.9 | 16 | 7656.6 | 4158.4 | 3682.7 | 459.3 | 88.56 | 475.7
259.9 | 17 | 7612.4 | 4418.3 | 3934.8 | 493.6 | 89.06 | 483.5
259.9 | 18 | 7569 | 4678.2 | 4185.1 | 528 | 89.46 | 493.1
259.9 | 19 | 7526.3 | 4938.1 | 4435.7 | 562.8 | 89.83 | 502.4
259.9 | 20 | 7484.3 | 5198 | 4684.5 | 597.7 | 90.12 | 513.5
259.9 | 21 | 7443 | 5457.9 | 4933 | 632.9 | 90.38 | 524.9
259.9 | 22 | 7402.4 | 5717.8 | 5181.3 | 668.4 | 90.62 | 536.5
259.9 | 23 | 7362.5 | 5977.7 | 5428.6 | 704.1 | 90.81 | 549.1
259.9 | 24 | 7323.2 | 6237.6 | 5674.9 | 740 | 90.98 | 562.7
259.9 | 25 | 7284.6 | 6497.5 | 5920.4 | 776.1 | 91.12 | 577.1
259.9 | 26 | 7246.7 | 6757.4 | 6165.1 | 812.4 | 91.23 | 592.3
259.9 | 27 | 7209.4 | 7017.3 | 6408.9 | 848.9 | 91.33 | 608.4
259.9 | 28 | 7172.8 | 7277.2 | 6652 | 885.6 | 91.41 | 625.2
259.9 | 29 | 7136.8 | 7537.1 | 6894.4 | 922.5 | 91.47 | 642.7
259.9 | 30 | 7101.4 | 7797 | 7135.4 | 959.5 | 91.51 | 661.6
259.9 | 32 | 7032.5 | 8316.8 | 7615.5 | 1034.1 | 91.57 | 701.3
259.8 | 33 | 6998.9 | 8573.4 | 7854.7 | 1071.7 | 91.62 | 718.7
259.8 | 34 | 6966 | 8833.2 | 8092.1 | 1109.3 | 91.61 | 741.1
259.8 | 35 | 6933.6 | 9093 | 8328.9 | 1147.1 | 91.6 | 764.1
259.8 | 36 | 6901.7 | 9352.8 | 8565.2 | 1185.1 | 91.58 | 787.6
259.8 | 37 | 6870.5 | 9612.6 | 8800.6 | 1223.2 | 91.55 | 812
259.8 | 38 | 6839.8 | 9872.4 | 9034.2 | 1261.3 | 91.51 | 838.2
259.8 | 39 | 6809.6 | 10132.2 | 9267.4 | 1299.6 | 91.47 | 864.8
259.8 | 40 | 6780 | 10392 | 9499.8 | 1338 | 91.41 | 892.2
259.8 | 41 | 6750.9 | 10651.8 | 9731.2 | 1376.5 | 91.36 | 920.6
259.8 | 42 | 6722.4 | 10911.6 | 9961.9 | 1415.1 | 91.3 | 949.7
259.8 | 43 | 6694.3 | 11171.4 | 10191.5 | 1453.8 | 91.23 | 979.9
259.8 | 44 | 6666.7 | 11431.2 | 10419.7 | 1492.5 | 91.15 | 1011.5
259.8 | 45 | 6639.7 | 11691 | 10647.2 | 1531.3 | 91.07 | 1043.8
259.8 | 46 | 6613.1 | 11950.8 | 10873.3 | 1570.1 | 90.98 | 1077.5
259.8 | 47 | 6587 | 12210.6 | 11098.7 | 1609 | 90.89 | 1111.9
259.8 | 48 | 6561.4 | 12470.4 | 11322.9 | 1647.9 | 90.8 | 1147.5
259.8 | 49 | 6536.2 | 12730.2 | 11546.3 | 1686.9 | 90.7 | 1183.9
259.7 | 50 | 6511.5 | 12985 | 11768.6 | 1725.9 | 90.63 | 1216.4
259.7 | 51 | 6487.2 | 13244.7 | 11989.6 | 1764.9 | 90.52 | 1255.1
259.7 | 52 | 6463.4 | 13504.4 | 12209.6 | 1803.9 | 90.41 | 1294.8
259.7 | 53 | 6440 | 13764.1 | 12429.1 | 1843 | 90.3 | 1335
259.7 | 54 | 6417 | 14023.8 | 12646.8 | 1882 | 90.18 | 1377
259.7 | 55 | 6394.4 | 14283.5 | 12863.4 | 1921 | 90.06 | 1420.1
259.7 | 56 | 6372.2 | 14543.2 | 13079 | 1960 | 89.93 | 1464.2
259.7 | 57 | 6350.4 | 14802.9 | 13293.6 | 1999 | 89.8 | 1509.3
259.7 | 58 | 6329 | 15062.6 | 13506.6 | 2037.9 | 89.67 | 1556
259.7 | 59 | 6308 | 15322.3 | 13718.8 | 2076.8 | 89.53 | 1603.5
259.7 | 60 | 6287.3 | 15582 | 13929.9 | 2115.7 | 89.4 | 1652.1
259.7 | 61 | 6267 | 15841.7 | 14139.5 | 2154.5 | 89.26 | 1702.2
259.7 | 62 | 6247.1 | 16101.4 | 14348.5 | 2193.3 | 89.11 | 1752.9
259.7 | 63 | 6227.4 | 16361.1 | 14554.9 | 2231.9 | 88.96 | 1806.2
259.7 | 64 | 6208.1 | 16620.8 | 14760.8 | 2270.5 | 88.81 | 1860
259.7 | 65 | 6189.2 | 16880.5 | 14965.4 | 2309 | 88.65 | 1915.1
259.7 | 66 | 6170.5 | 17140.2 | 15168.3 | 2347.4 | 88.5 | 1971.9
259.7 | 67 | 6152.2 | 17399.9 | 15370.7 | 2385.8 | 88.34 | 2029.2
259.6 | 68 | 6134.1 | 17652.8 | 15570.8 | 2424 | 88.21 | 2082
259.6 | 69 | 6116.4 | 17912.4 | 15769.9 | 2462.1 | 88.04 | 2142.5
259.6 | 70 | 6098.9 | 18172 | 15967.5 | 2500.1 | 87.87 | 2204.5
259.6 | 72 | 6064.7 | 18691.2 | 16357.5 | 2575.6 | 87.51 | 2333.7
259.6 | 73 | 6048 | 18950.8 | 16550.6 | 2613.2 | 87.33 | 2400.2
259.6 | 74 | 6031.6 | 19210.4 | 16741.9 | 2650.6 | 87.15 | 2468.5
259.6 | 75 | 6015.4 | 19470 | 16931.9 | 2687.9 | 86.96 | 2538.1

## 250V
Voltage [V] | Current [A] | Speed [RPM] | Input Power [W] | Output Power [W] | Torque[Ncm] | Efficiency [%] | Power Loss [W]
250.1 | 5 | 7884.2 | 1250.5 | 763.7 | 92.5 | 61.07 | 486.8 | Motor constants
250.1 | 6 | 7832.7 | 1500.6 | 1016.3 | 123.9 | 67.72 | 484.3 | Constant | Symbol | Value | Unit
250.1 | 7 | 7782 | 1750.7 | 1268 | 155.6 | 72.43 | 482.7 | No Load RPM | nl | 7816.1 | RPM
250.1 | 8 | 7732.2 | 2000.8 | 1519 | 187.6 | 75.92 | 481.8 | No Load Current | Io | 3.4 | A
250.1 | 9 | 7683.2 | 2250.9 | 1769.3 | 219.9 | 78.6 | 481.6 | Specific RPM | kV | 31.7 | RPM/V
250.1 | 10 | 7635 | 2501 | 2018 | 252.4 | 80.69 | 483 | RPM Drop Per Amp | kN | -35.03 | RPM/A
250.1 | 11 | 7587.5 | 2751.1 | 2266.9 | 285.3 | 82.4 | 484.2 | Torque Constant | kT | 36.55 | Ncm/A
250.1 | 12 | 7540.9 | 3001.2 | 2514.3 | 318.4 | 83.78 | 486.9 | Note: Efficiency includes controller
250.1 | 13 | 7495 | 3251.3 | 2761.2 | 351.8 | 84.93 | 490.1
250.1 | 14 | 7449.9 | 3501.4 | 3006.7 | 385.4 | 85.87 | 494.7
250 | 15 | 7405.5 | 3750 | 3251.7 | 419.3 | 86.71 | 498.3
250 | 16 | 7361.9 | 4000 | 3495.4 | 453.4 | 87.39 | 504.6
250 | 17 | 7319.1 | 4250 | 3738.8 | 487.8 | 87.97 | 511.2
250 | 18 | 7276.9 | 4500 | 3980.9 | 522.4 | 88.46 | 519.1
250 | 19 | 7235.5 | 4750 | 4222.7 | 557.3 | 88.9 | 527.3
250 | 20 | 7194.8 | 5000 | 4463.4 | 592.4 | 89.27 | 536.6
250 | 21 | 7154.8 | 5250 | 4703 | 627.7 | 89.58 | 547
250 | 22 | 7115.4 | 5500 | 4941.7 | 663.2 | 89.85 | 558.3
250 | 23 | 7076.8 | 5750 | 5179.4 | 698.9 | 90.08 | 570.6
250 | 24 | 7038.8 | 6000 | 5416.2 | 734.8 | 90.27 | 583.8
250 | 25 | 7001.5 | 6250 | 5652.2 | 770.9 | 90.44 | 597.8
250 | 26 | 6964.8 | 6500 | 5887.3 | 807.2 | 90.57 | 612.7
250 | 27 | 6928.8 | 6750 | 6121 | 843.6 | 90.68 | 629
250 | 28 | 6893.4 | 7000 | 6354.7 | 880.3 | 90.78 | 645.3
250 | 29 | 6858.6 | 7250 | 6586.9 | 917.1 | 90.85 | 663.1
250 | 30 | 6824.5 | 7500 | 6818.6 | 954.1 | 90.91 | 681.4
250 | 32 | 6758 | 8000 | 7278.7 | 1028.5 | 90.98 | 721.3
250 | 33 | 6725.6 | 8250 | 7507.9 | 1066 | 91 | 742.1
250 | 34 | 6693.8 | 8500 | 7735.9 | 1103.6 | 91.01 | 764.1
250 | 35 | 6662.6 | 8750 | 7962.9 | 1141.3 | 91 | 787.1
249.9 | 36 | 6631.9 | 8996.4 | 8188.7 | 1179.1 | 91.02 | 807.7
249.9 | 37 | 6601.8 | 9246.3 | 8414.3 | 1217.1 | 91 | 832
249.9 | 38 | 6572.2 | 9496.2 | 8638.8 | 1255.2 | 90.97 | 857.4
249.9 | 39 | 6543.2 | 9746.1 | 8862.4 | 1293.4 | 90.93 | 883.7
249.9 | 40 | 6514.7 | 9996 | 9085.1 | 1331.7 | 90.89 | 910.9
249.9 | 41 | 6486.7 | 10245.9 | 9306.9 | 1370.1 | 90.84 | 939
249.9 | 42 | 6459.1 | 10495.8 | 9527.7 | 1408.6 | 90.78 | 968.1
249.9 | 43 | 6432.1 | 10745.7 | 9747.9 | 1447.2 | 90.71 | 997.8
249.9 | 44 | 6405.6 | 10995.6 | 9967.3 | 1485.9 | 90.65 | 1028.3
249.9 | 45 | 6379.5 | 11245.5 | 10185.2 | 1524.6 | 90.57 | 1060.3
249.9 | 46 | 6353.9 | 11495.4 | 10402.5 | 1563.4 | 90.49 | 1092.9
249.9 | 47 | 6328.8 | 11745.3 | 10619.2 | 1602.3 | 90.41 | 1126.1
249.9 | 48 | 6304.1 | 11995.2 | 10834.6 | 1641.2 | 90.32 | 1160.6
249.9 | 49 | 6279.8 | 12245.1 | 11049.3 | 1680.2 | 90.23 | 1195.8
249.9 | 50 | 6256 | 12495 | 11262.9 | 1719.2 | 90.14 | 1232.1
249.9 | 51 | 6232.6 | 12744.9 | 11476 | 1758.3 | 90.04 | 1268.9
249.9 | 52 | 6209.6 | 12994.8 | 11687.9 | 1797.4 | 89.94 | 1306.9
249.9 | 53 | 6186.9 | 13244.7 | 11898.5 | 1836.5 | 89.84 | 1346.2
249.9 | 54 | 6164.7 | 13494.6 | 12108.9 | 1875.7 | 89.73 | 1385.7
249.9 | 55 | 6142.9 | 13744.5 | 12318.2 | 1914.9 | 89.62 | 1426.3
249.9 | 56 | 6121.4 | 13994.4 | 12526.4 | 1954.1 | 89.51 | 1468
249.8 | 57 | 6100.3 | 14238.6 | 12733 | 1993.2 | 89.43 | 1505.6
249.8 | 58 | 6079.5 | 14488.4 | 12939.1 | 2032.4 | 89.31 | 1549.3
249.8 | 59 | 6059.1 | 14738.2 | 13144.5 | 2071.6 | 89.19 | 1593.7
249.8 | 60 | 6039 | 14988 | 13348.8 | 2110.8 | 89.06 | 1639.2
249.8 | 61 | 6019.3 | 15237.8 | 13551.7 | 2149.9 | 88.93 | 1686.1
249.8 | 62 | 5999.8 | 15487.6 | 13753.4 | 2189 | 88.8 | 1734.2
249.8 | 63 | 5980.7 | 15737.4 | 13954.5 | 2228.1 | 88.67 | 1782.9
249.8 | 64 | 5961.8 | 15987.2 | 14154.5 | 2267.2 | 88.54 | 1832.7
249.8 | 65 | 5943.3 | 16237 | 14353.3 | 2306.2 | 88.4 | 1883.7
249.8 | 66 | 5925 | 16486.8 | 14550.5 | 2345.1 | 88.26 | 1936.3
249.8 | 67 | 5907 | 16736.6 | 14746.9 | 2384 | 88.11 | 1989.7
249.8 | 68 | 5889.2 | 16986.4 | 14942.4 | 2422.9 | 87.97 | 2044
249.8 | 69 | 5871.7 | 17236.2 | 15136 | 2461.6 | 87.81 | 2100.2
249.8 | 70 | 5854.5 | 17486 | 15328.9 | 2500.3 | 87.66 | 2157.1
249.8 | 72 | 5820.6 | 17985.6 | 15710.7 | 2577.5 | 87.35 | 2274.9
249.8 | 73 | 5804 | 18235.4 | 15899.3 | 2615.9 | 87.19 | 2336.1
249.8 | 74 | 5787.6 | 18485.2 | 16087.1 | 2654.3 | 87.03 | 2398.1
249.8 | 75 | 5771.4 | 18735 | 16272.9 | 2692.5 | 86.86 | 2462.1

## 240V
Voltage [V] | Current [A] | Speed [RPM] | Input Power [W] | Output Power [W] | Torque[Ncm] | Efficiency [%] | Power Loss [W]
240 | 5 | 7568.1 | 1200 | 780.6 | 98.5 | 65.05 | 419.4 | Motor constants
240 | 6 | 7518.9 | 1440 | 1020.4 | 129.6 | 70.86 | 419.6 | Constant | Symbol | Value | Unit
240 | 7 | 7470.4 | 1680 | 1259.5 | 161 | 74.97 | 420.5 | No Load RPM | nl | 7508.2 | RPM
240 | 8 | 7422.7 | 1920 | 1497.9 | 192.7 | 78.01 | 422.1 | No Load Current | Io | 3.4 | A
240 | 9 | 7375.7 | 2160 | 1735.5 | 224.7 | 80.35 | 424.5 | Specific RPM | kV | 31.8 | RPM/V
240 | 10 | 7329.4 | 2400 | 1972.6 | 257 | 82.19 | 427.4 | RPM Drop Per Amp | kN | -33.88 | RPM/A
240 | 11 | 7283.9 | 2640 | 2209 | 289.6 | 83.67 | 431 | Torque Constant | kT | 36.56 | Ncm/A
240 | 12 | 7239.1 | 2880 | 2444.8 | 322.5 | 84.89 | 435.2 | Note: Efficiency includes controller
239.9 | 13 | 7195 | 3118.7 | 2679.3 | 355.6 | 85.91 | 439.4
239.9 | 14 | 7151.6 | 3358.6 | 2913.3 | 389 | 86.74 | 445.3
239.9 | 15 | 7109 | 3598.5 | 3146.8 | 422.7 | 87.45 | 451.7
239.9 | 16 | 7067 | 3838.4 | 3379.1 | 456.6 | 88.03 | 459.3
239.9 | 17 | 7025.7 | 4078.3 | 3611 | 490.8 | 88.54 | 467.3
239.9 | 18 | 6985.1 | 4318.2 | 3842.5 | 525.3 | 88.98 | 475.7
239.9 | 19 | 6945.1 | 4558.1 | 4072.8 | 560 | 89.35 | 485.3
239.9 | 20 | 6905.8 | 4798 | 4302.2 | 594.9 | 89.67 | 495.8
239.9 | 21 | 6867.2 | 5037.9 | 4531.2 | 630.1 | 89.94 | 506.7
239.9 | 22 | 6829.2 | 5277.8 | 4759.3 | 665.5 | 90.18 | 518.5
239.9 | 23 | 6791.8 | 5517.7 | 4986.5 | 701.1 | 90.37 | 531.2
239.9 | 24 | 6755.1 | 5757.6 | 5212.8 | 736.9 | 90.54 | 544.8
239.9 | 25 | 6719 | 5997.5 | 5438.2 | 772.9 | 90.67 | 559.3
239.9 | 26 | 6683.5 | 6237.4 | 5663.5 | 809.2 | 90.8 | 573.9
239.9 | 27 | 6648.6 | 6477.3 | 5887.4 | 845.6 | 90.89 | 589.9
239.9 | 28 | 6614.3 | 6717.2 | 6110.5 | 882.2 | 90.97 | 606.7
239.9 | 29 | 6580.5 | 6957.1 | 6332.9 | 919 | 91.03 | 624.2
239.9 | 30 | 6547.4 | 7197 | 6554.7 | 956 | 91.08 | 642.3
239.8 | 32 | 6482.9 | 7673.6 | 6995.9 | 1030.5 | 91.17 | 677.7
239.8 | 33 | 6451.4 | 7913.4 | 7215.3 | 1068 | 91.18 | 698.1
239.8 | 34 | 6420.6 | 8153.2 | 7434.3 | 1105.7 | 91.18 | 718.9
239.8 | 35 | 6390.2 | 8393 | 7652.1 | 1143.5 | 91.17 | 740.9
239.8 | 36 | 6360.4 | 8632.8 | 7868.8 | 1181.4 | 91.15 | 764
239.8 | 37 | 6331.1 | 8872.6 | 8085.2 | 1219.5 | 91.13 | 787.4
239.8 | 38 | 6302.4 | 9112.4 | 8300.6 | 1257.7 | 91.09 | 811.8
239.8 | 39 | 6274.1 | 9352.2 | 8515.7 | 1296.1 | 91.06 | 836.5
239.8 | 40 | 6246.4 | 9592 | 8729.9 | 1334.6 | 91.01 | 862.1
239.8 | 41 | 6219.1 | 9831.8 | 8943.1 | 1373.2 | 90.96 | 888.7
239.8 | 42 | 6192.3 | 10071.6 | 9155.6 | 1411.9 | 90.9 | 916
239.8 | 43 | 6166 | 10311.4 | 9367.2 | 1450.7 | 90.84 | 944.2
239.8 | 44 | 6140.2 | 10551.2 | 9578.1 | 1489.6 | 90.78 | 973.1
239.8 | 45 | 6114.9 | 10791 | 9788.4 | 1528.6 | 90.71 | 1002.6
239.8 | 46 | 6090 | 11030.8 | 9997.9 | 1567.7 | 90.64 | 1032.9
239.8 | 47 | 6065.5 | 11270.6 | 10206.7 | 1606.9 | 90.56 | 1063.9
239.7 | 48 | 6041.5 | 11505.6 | 10414.3 | 1646.1 | 90.51 | 1091.3
239.7 | 49 | 6017.9 | 11745.3 | 10621.9 | 1685.5 | 90.44 | 1123.4
239.7 | 50 | 5994.8 | 11985 | 10827.8 | 1724.8 | 90.34 | 1157.2
239.7 | 51 | 5972 | 12224.7 | 11033.7 | 1764.3 | 90.26 | 1191
239.7 | 52 | 5949.7 | 12464.4 | 11238.6 | 1803.8 | 90.17 | 1225.8
239.7 | 53 | 5927.8 | 12704.1 | 11443 | 1843.4 | 90.07 | 1261.1
239.7 | 54 | 5906.2 | 12943.8 | 11646.3 | 1883 | 89.98 | 1297.5
239.7 | 55 | 5885.1 | 13183.5 | 11848.7 | 1922.6 | 89.88 | 1334.8
239.7 | 56 | 5864.3 | 13423.2 | 12050.6 | 1962.3 | 89.77 | 1372.6
239.7 | 57 | 5843.9 | 13662.9 | 12251.7 | 2002 | 89.67 | 1411.2
239.7 | 58 | 5823.8 | 13902.6 | 12451.7 | 2041.7 | 89.56 | 1450.9
239.7 | 59 | 5804.1 | 14142.3 | 12650.8 | 2081.4 | 89.45 | 1491.5
239.7 | 60 | 5784.8 | 14382 | 12849.3 | 2121.1 | 89.34 | 1532.7
239.7 | 61 | 5765.7 | 14621.7 | 13047.1 | 2160.9 | 89.23 | 1574.6
239.7 | 62 | 5747 | 14861.4 | 13243.7 | 2200.6 | 89.12 | 1617.7
239.7 | 63 | 5728.7 | 15101.1 | 13439.7 | 2240.3 | 89 | 1661.4
239.7 | 64 | 5710.6 | 15340.8 | 13634.7 | 2280 | 88.88 | 1706.1
239.6 | 65 | 5692.9 | 15574 | 13829.1 | 2319.7 | 88.8 | 1744.9
239.6 | 66 | 5675.4 | 15813.6 | 14022.5 | 2359.4 | 88.67 | 1791.1
239.6 | 67 | 5658.3 | 16053.2 | 14214.9 | 2399 | 88.55 | 1838.3
239.6 | 68 | 5641.4 | 16292.8 | 14406.4 | 2438.6 | 88.42 | 1886.4
239.6 | 69 | 5624.8 | 16532.4 | 14597.3 | 2478.2 | 88.3 | 1935.1
239.6 | 70 | 5608.4 | 16772 | 14786.7 | 2517.7 | 88.16 | 1985.3
239.6 | 72 | 5576.5 | 17251.2 | 15162.8 | 2596.5 | 87.89 | 2088.4
239.6 | 73 | 5561 | 17490.8 | 15349.5 | 2635.8 | 87.76 | 2141.3
239.6 | 74 | 5545.6 | 17730.4 | 15535.2 | 2675.1 | 87.62 | 2195.2
239.6 | 75 | 5530.5 | 17970 | 15719.4 | 2714.2 | 87.48 | 2250.6

## 230V
Voltage [V] | Current [A] | Speed [RPM] | Input Power [W] | Output Power [W] | Torque[Ncm] | Efficiency [%] | Power Loss [W]
230.3 | 5 | 7262 | 1151.5 | 760.5 | 100 | 66.04 | 391 | Motor constants
230.2 | 6 | 7214.6 | 1381.2 | 985.9 | 130.5 | 71.38 | 395.3 | Constant | Symbol | Value | Unit
230.2 | 7 | 7168 | 1611.4 | 1211.5 | 161.4 | 75.18 | 399.9 | No Load RPM | nl | 7204.3 | RPM
230.2 | 8 | 7122.1 | 1841.6 | 1437.2 | 192.7 | 78.04 | 404.4 | No Load Current | Io | 3.4 | A
230.2 | 9 | 7076.9 | 2071.8 | 1663 | 224.4 | 80.27 | 408.8 | Specific RPM | kV | 31.8 | RPM/V
230.2 | 10 | 7032.4 | 2302 | 1888.2 | 256.4 | 82.02 | 413.8 | RPM Drop Per Amp | kN | -32.74 | RPM/A
230.2 | 11 | 6988.6 | 2532.2 | 2112.8 | 288.7 | 83.44 | 419.4 | Torque Constant | kT | 36.67 | Ncm/A
230.2 | 12 | 6945.5 | 2762.4 | 2337.6 | 321.4 | 84.62 | 424.8 | Note: Efficiency includes controller
230.2 | 13 | 6903 | 2992.6 | 2562.6 | 354.5 | 85.63 | 430
230.2 | 14 | 6861.2 | 3222.8 | 2786.4 | 387.8 | 86.46 | 436.4
230.2 | 15 | 6820.1 | 3453 | 3010.3 | 421.5 | 87.18 | 442.7
230.2 | 16 | 6779.6 | 3683.2 | 3233.1 | 455.4 | 87.78 | 450.1
230.2 | 17 | 6739.8 | 3913.4 | 3456.3 | 489.7 | 88.32 | 457.1
230.2 | 18 | 6700.6 | 4143.6 | 3678.2 | 524.2 | 88.77 | 465.4
230.2 | 19 | 6662 | 4373.8 | 3899.8 | 559 | 89.16 | 474
230.2 | 20 | 6624.1 | 4604 | 4121.1 | 594.1 | 89.51 | 482.9
230.2 | 21 | 6586.8 | 4834.2 | 4342.1 | 629.5 | 89.82 | 492.1
230.2 | 22 | 6550.1 | 5064.4 | 4562.1 | 665.1 | 90.08 | 502.3
230.2 | 23 | 6514 | 5294.6 | 4781.2 | 700.9 | 90.3 | 513.4
230.2 | 24 | 6478.5 | 5524.8 | 5000 | 737 | 90.5 | 524.8
230.1 | 25 | 6443.6 | 5752.5 | 5218 | 773.3 | 90.71 | 534.5
230.1 | 26 | 6409.2 | 5982.6 | 5435.1 | 809.8 | 90.85 | 547.5
230.1 | 27 | 6375.5 | 6212.7 | 5651.6 | 846.5 | 90.97 | 561.1
230.1 | 28 | 6342.3 | 6442.8 | 5867.2 | 883.4 | 91.07 | 575.6
230.1 | 29 | 6309.7 | 6672.9 | 6082.2 | 920.5 | 91.15 | 590.7
230.1 | 30 | 6277.7 | 6903 | 6296.6 | 957.8 | 91.21 | 606.4
230.1 | 32 | 6215.2 | 7363.2 | 6722 | 1032.8 | 91.29 | 641.2
230.1 | 33 | 6184.8 | 7593.3 | 6934 | 1070.6 | 91.32 | 659.3
230.1 | 34 | 6154.9 | 7823.4 | 7144.7 | 1108.5 | 91.33 | 678.7
230.1 | 35 | 6125.5 | 8053.5 | 7355 | 1146.6 | 91.33 | 698.5
230.1 | 36 | 6096.6 | 8283.6 | 7563.5 | 1184.7 | 91.31 | 720.1
230.1 | 37 | 6068.3 | 8513.7 | 7771.8 | 1223 | 91.29 | 741.9
230.1 | 38 | 6040.5 | 8743.8 | 7979.1 | 1261.4 | 91.25 | 764.7
230.1 | 39 | 6013.1 | 8973.9 | 8185.3 | 1299.9 | 91.21 | 788.6
230.1 | 40 | 5986.2 | 9204 | 8390.7 | 1338.5 | 91.16 | 813.3
230.1 | 41 | 5959.9 | 9434.1 | 8595.4 | 1377.2 | 91.11 | 838.7
230.1 | 42 | 5933.9 | 9664.2 | 8798.4 | 1415.9 | 91.04 | 865.8
230 | 43 | 5908.5 | 9890 | 9000.8 | 1454.7 | 91.01 | 889.2
230 | 44 | 5883.5 | 10120 | 9202.3 | 1493.6 | 90.93 | 917.7
230 | 45 | 5859 | 10350 | 9402.7 | 1532.5 | 90.85 | 947.3
230 | 46 | 5834.9 | 10580 | 9602.3 | 1571.5 | 90.76 | 977.7
230 | 47 | 5811.3 | 10810 | 9800.2 | 1610.4 | 90.66 | 1009.8
230 | 48 | 5788.1 | 11040 | 9998.1 | 1649.5 | 90.56 | 1041.9
230 | 49 | 5765.3 | 11270 | 10194.2 | 1688.5 | 90.45 | 1075.8
230 | 50 | 5742.9 | 11500 | 10389.1 | 1727.5 | 90.34 | 1110.9
230 | 51 | 5721 | 11730 | 10583.1 | 1766.5 | 90.22 | 1146.9
230 | 52 | 5699.4 | 11960 | 10775.9 | 1805.5 | 90.1 | 1184.1
230 | 53 | 5678.2 | 12190 | 10967.8 | 1844.5 | 89.97 | 1222.2
230 | 54 | 5657.5 | 12420 | 11158.2 | 1883.4 | 89.84 | 1261.8
230 | 55 | 5637.1 | 12650 | 11347.6 | 1922.3 | 89.7 | 1302.4
230 | 56 | 5617.1 | 12880 | 11536.2 | 1961.2 | 89.57 | 1343.8
230 | 57 | 5597.5 | 13110 | 11723.4 | 2000 | 89.42 | 1386.6
230 | 58 | 5578.2 | 13340 | 11909 | 2038.7 | 89.27 | 1431
230 | 59 | 5559.3 | 13570 | 12094 | 2077.4 | 89.12 | 1476
230 | 60 | 5540.7 | 13800 | 12276.9 | 2115.9 | 88.96 | 1523.1
230 | 61 | 5522.5 | 14030 | 12459.2 | 2154.4 | 88.8 | 1570.8
229.9 | 62 | 5504.6 | 14253.8 | 12640.2 | 2192.8 | 88.68 | 1613.6
229.9 | 63 | 5487.1 | 14483.7 | 12820.1 | 2231.1 | 88.51 | 1663.6
229.9 | 64 | 5469.8 | 14713.6 | 12997.9 | 2269.2 | 88.34 | 1715.7
229.9 | 65 | 5452.9 | 14943.5 | 13174.7 | 2307.2 | 88.16 | 1768.8
229.9 | 66 | 5436.3 | 15173.4 | 13350.4 | 2345.1 | 87.99 | 1823
229.9 | 67 | 5420 | 15403.3 | 13524.3 | 2382.8 | 87.8 | 1879
229.9 | 68 | 5404 | 15633.2 | 13697.2 | 2420.4 | 87.62 | 1936
229.9 | 69 | 5388.3 | 15863.1 | 13868.4 | 2457.8 | 87.43 | 1994.7
229.9 | 70 | 5372.8 | 16093 | 14038.4 | 2495.1 | 87.23 | 2054.6
229.9 | 72 | 5342.7 | 16552.8 | 14373.2 | 2569 | 86.83 | 2179.6
229.9 | 73 | 5328.1 | 16782.7 | 14538.7 | 2605.7 | 86.63 | 2244
229.9 | 74 | 5313.7 | 17012.6 | 14701.9 | 2642.1 | 86.42 | 2310.7
229.9 | 75 | 5299.5 | 17242.5 | 14864.1 | 2678.4 | 86.21 | 2378.4

## 220V
Voltage [V] | Current [A] | Speed [RPM] | Input Power [W] | Output Power [W] | Torque[Ncm] | Efficiency [%] | Power Loss [W]
220.3 | 5 | 6943.7 | 1101.5 | 757.7 | 104.2 | 68.79 | 343.8 | Motor constants
220.3 | 6 | 6898.6 | 1321.8 | 971.7 | 134.5 | 73.51 | 350.1 | Constant | Symbol | Value | Unit
220.3 | 7 | 6854.2 | 1542.1 | 1186.5 | 165.3 | 76.94 | 355.6 | No Load RPM | nl | 6895.6 | RPM
220.3 | 8 | 6810.4 | 1762.4 | 1400.7 | 196.4 | 79.48 | 361.7 | No Load Current | Io | 3.3 | A
220.3 | 9 | 6767.3 | 1982.7 | 1615.1 | 227.9 | 81.46 | 367.6 | Specific RPM | kV | 31.8 | RPM/V
220.3 | 10 | 6724.8 | 2203 | 1828.9 | 259.7 | 83.02 | 374.1 | RPM Drop Per Amp | kN | -31.55 | RPM/A
220.3 | 11 | 6682.9 | 2423.3 | 2042.8 | 291.9 | 84.3 | 380.5 | Torque Constant | kT | 36.58 | Ncm/A
220.3 | 12 | 6641.7 | 2643.6 | 2257 | 324.5 | 85.37 | 386.6 | Note: Efficiency includes controller
220.3 | 13 | 6601 | 2863.9 | 2470.5 | 357.4 | 86.27 | 393.4
220.3 | 14 | 6561 | 3084.2 | 2683.7 | 390.6 | 87.01 | 400.5
220.3 | 15 | 6521.6 | 3304.5 | 2896.4 | 424.1 | 87.65 | 408.1
220.3 | 16 | 6482.8 | 3524.8 | 3109.3 | 458 | 88.21 | 415.5
220.2 | 17 | 6444.6 | 3743.4 | 3321.7 | 492.2 | 88.74 | 421.7
220.2 | 18 | 6407 | 3963.6 | 3533.2 | 526.6 | 89.14 | 430.4
220.2 | 19 | 6370 | 4183.8 | 3744.2 | 561.3 | 89.49 | 439.6
220.2 | 20 | 6333.6 | 4404 | 3955.6 | 596.4 | 89.82 | 448.4
220.2 | 21 | 6297.7 | 4624.2 | 4165.4 | 631.6 | 90.08 | 458.8
220.2 | 22 | 6262.5 | 4844.4 | 4375.5 | 667.2 | 90.32 | 468.9
220.2 | 23 | 6227.8 | 5064.6 | 4584.1 | 702.9 | 90.51 | 480.5
220.2 | 24 | 6193.6 | 5284.8 | 4793.1 | 739 | 90.7 | 491.7
220.2 | 25 | 6160 | 5505 | 5000.6 | 775.2 | 90.84 | 504.4
220.2 | 26 | 6127 | 5725.2 | 5208 | 811.7 | 90.97 | 517.2
220.2 | 27 | 6094.5 | 5945.4 | 5414 | 848.3 | 91.06 | 531.4
220.2 | 28 | 6062.6 | 6165.6 | 5619.9 | 885.2 | 91.15 | 545.7
220.2 | 29 | 6031.2 | 6385.8 | 5825.1 | 922.3 | 91.22 | 560.7
220.2 | 30 | 6000.3 | 6606 | 6029 | 959.5 | 91.27 | 577
220.2 | 32 | 5940.1 | 7046.4 | 6435.1 | 1034.5 | 91.32 | 611.3
220.2 | 33 | 5910.8 | 7266.6 | 6637.3 | 1072.3 | 91.34 | 629.3
220.2 | 34 | 5882 | 7486.8 | 6837.8 | 1110.1 | 91.33 | 649
220.2 | 35 | 5853.7 | 7707 | 7038.4 | 1148.2 | 91.33 | 668.6
220.2 | 36 | 5825.9 | 7927.2 | 7237.5 | 1186.3 | 91.3 | 689.7
220.1 | 37 | 5798.6 | 8143.7 | 7436.1 | 1224.6 | 91.31 | 707.6
220.1 | 38 | 5771.8 | 8363.8 | 7633.2 | 1262.9 | 91.27 | 730.6
220.1 | 39 | 5745.5 | 8583.9 | 7830.1 | 1301.4 | 91.22 | 753.8
220.1 | 40 | 5719.6 | 8804 | 8026 | 1340 | 91.16 | 778
220.1 | 41 | 5694.3 | 9024.1 | 8220.7 | 1378.6 | 91.1 | 803.4
220.1 | 42 | 5669.4 | 9244.2 | 8414.5 | 1417.3 | 91.02 | 829.7
220.1 | 43 | 5644.9 | 9464.3 | 8607.5 | 1456.1 | 90.95 | 856.8
220.1 | 44 | 5620.9 | 9684.4 | 8799.3 | 1494.9 | 90.86 | 885.1
220.1 | 45 | 5597.4 | 9904.5 | 8990.5 | 1533.8 | 90.77 | 914
220.1 | 46 | 5574.3 | 10124.6 | 9180.5 | 1572.7 | 90.67 | 944.1
220.1 | 47 | 5551.7 | 10344.7 | 9369.4 | 1611.6 | 90.57 | 975.3
220.1 | 48 | 5529.5 | 10564.8 | 9557.8 | 1650.6 | 90.47 | 1007
220.1 | 49 | 5507.7 | 10784.9 | 9744.4 | 1689.5 | 90.35 | 1040.5
220.1 | 50 | 5486.4 | 11005 | 9930.8 | 1728.5 | 90.24 | 1074.2
220.1 | 51 | 5465.5 | 11225.1 | 10115.6 | 1767.4 | 90.12 | 1109.5
220.1 | 52 | 5445 | 11445.2 | 10299.5 | 1806.3 | 89.99 | 1145.7
220.1 | 53 | 5424.9 | 11665.3 | 10482.5 | 1845.2 | 89.86 | 1182.8
220.1 | 54 | 5405.2 | 11885.4 | 10664.6 | 1884.1 | 89.73 | 1220.8
220.1 | 55 | 5386 | 12105.5 | 10845.6 | 1922.9 | 89.59 | 1259.9
220.1 | 56 | 5367.1 | 12325.6 | 11025 | 1961.6 | 89.45 | 1300.6
220 | 57 | 5348.6 | 12540 | 11203.8 | 2000.3 | 89.34 | 1336.2
220 | 58 | 5330.5 | 12760 | 11381.3 | 2038.9 | 89.2 | 1378.7
220 | 59 | 5312.8 | 12980 | 11557.7 | 2077.4 | 89.04 | 1422.3
220 | 60 | 5295.4 | 13200 | 11732.8 | 2115.8 | 88.88 | 1467.2
220 | 61 | 5278.4 | 13420 | 11906.8 | 2154.1 | 88.72 | 1513.2
220 | 62 | 5261.8 | 13640 | 12079.9 | 2192.3 | 88.56 | 1560.1
220 | 63 | 5245.6 | 13860 | 12252 | 2230.4 | 88.4 | 1608
220 | 64 | 5229.7 | 14080 | 12422.4 | 2268.3 | 88.23 | 1657.6
220 | 65 | 5214.1 | 14300 | 12591.8 | 2306.1 | 88.05 | 1708.2
220 | 66 | 5198.9 | 14520 | 12760.3 | 2343.8 | 87.88 | 1759.7
220 | 67 | 5184 | 14740 | 12927.3 | 2381.3 | 87.7 | 1812.7
220 | 68 | 5169.5 | 14960 | 13093.1 | 2418.6 | 87.52 | 1866.9
220 | 69 | 5155.3 | 15180 | 13257.9 | 2455.8 | 87.34 | 1922.1
220 | 70 | 5141.4 | 15400 | 13420.9 | 2492.7 | 87.15 | 1979.1
220 | 72 | 5114.6 | 15840 | 13743.5 | 2566 | 86.76 | 2096.5
220 | 73 | 5101.7 | 16060 | 13903.3 | 2602.4 | 86.57 | 2156.7
220 | 74 | 5089 | 16280 | 14061.1 | 2638.5 | 86.37 | 2218.9
220 | 75 | 5076.7 | 16500 | 14217.9 | 2674.4 | 86.17 | 2282.1

## 210V
Voltage [V] | Current [A] | Speed [RPM] | Input Power [W] | Output Power [W] | Torque[Ncm] | Efficiency [%] | Power Loss [W]
210.3 | 5 | 6641.4 | 1051.5 | 721.2 | 103.7 | 68.59 | 330.3 | Motor constants
210.3 | 6 | 6597.7 | 1261.8 | 930 | 134.6 | 73.7 | 331.8 | Constant | Symbol | Value | Unit
210.3 | 7 | 6554.6 | 1472.1 | 1138.7 | 165.9 | 77.35 | 333.4 | No Load RPM | nl | 6597 | RPM
210.2 | 8 | 6512.1 | 1681.6 | 1346.8 | 197.5 | 80.09 | 334.8 | No Load Current | Io | 3.2 | A
210.2 | 9 | 6470.3 | 1891.8 | 1554.3 | 229.4 | 82.16 | 337.5 | Specific RPM | kV | 31.8 | RPM/V
210.2 | 10 | 6429.2 | 2102 | 1761.3 | 261.6 | 83.79 | 340.7 | RPM Drop Per Amp | kN | -30.54 | RPM/A
210.2 | 11 | 6388.6 | 2312.2 | 1968.2 | 294.2 | 85.12 | 344 | Torque Constant | kT | 36.59 | Ncm/A
210.2 | 12 | 6348.7 | 2522.4 | 2174.7 | 327.1 | 86.21 | 347.7 | Note: Efficiency includes controller
210.2 | 13 | 6309.4 | 2732.6 | 2379.9 | 360.2 | 87.09 | 352.7
210.2 | 14 | 6270.7 | 2942.8 | 2584.6 | 393.6 | 87.83 | 358.2
210.2 | 15 | 6232.6 | 3153 | 2789.5 | 427.4 | 88.47 | 363.5
210.2 | 16 | 6195.1 | 3363.2 | 2993.3 | 461.4 | 89 | 369.9
210.2 | 17 | 6158.2 | 3573.4 | 3196.1 | 495.6 | 89.44 | 377.3
210.2 | 18 | 6121.9 | 3783.6 | 3399 | 530.2 | 89.84 | 384.6
210.2 | 19 | 6086.1 | 3993.8 | 3600.3 | 564.9 | 90.15 | 393.5
210.2 | 20 | 6051 | 4204 | 3802 | 600 | 90.44 | 402
210.2 | 21 | 6016.3 | 4414.2 | 4001.9 | 635.2 | 90.66 | 412.3
210.2 | 22 | 5982.3 | 4624.4 | 4202.3 | 670.8 | 90.87 | 422.1
210.2 | 23 | 5948.8 | 4834.6 | 4401.2 | 706.5 | 91.04 | 433.4
210.2 | 24 | 5915.8 | 5044.8 | 4599.2 | 742.4 | 91.17 | 445.6
210.2 | 25 | 5883.4 | 5255 | 4797 | 778.6 | 91.28 | 458
210.2 | 26 | 5851.6 | 5465.2 | 4994.1 | 815 | 91.38 | 471.1
210.2 | 27 | 5820.2 | 5675.4 | 5189.8 | 851.5 | 91.44 | 485.6
210.2 | 28 | 5789.4 | 5885.6 | 5385.4 | 888.3 | 91.5 | 500.2
210.1 | 29 | 5759.1 | 6092.9 | 5580.4 | 925.3 | 91.59 | 512.5
210.1 | 30 | 5729.3 | 6303 | 5774.1 | 962.4 | 91.61 | 528.9
210.1 | 32 | 5671.2 | 6723.2 | 6159.8 | 1037.2 | 91.62 | 563.4
210.1 | 33 | 5642.8 | 6933.3 | 6351.1 | 1074.8 | 91.6 | 582.2
210.1 | 34 | 5615 | 7143.4 | 6542.1 | 1112.6 | 91.58 | 601.3
210.1 | 35 | 5587.7 | 7353.5 | 6732.1 | 1150.5 | 91.55 | 621.4
210.1 | 36 | 5560.8 | 7563.6 | 6920.9 | 1188.5 | 91.5 | 642.7
210.1 | 37 | 5534.4 | 7773.7 | 7109.5 | 1226.7 | 91.46 | 664.2
210.1 | 38 | 5508.4 | 7983.8 | 7297 | 1265 | 91.4 | 686.8
210.1 | 39 | 5482.9 | 8193.9 | 7484.3 | 1303.5 | 91.34 | 709.6
210.1 | 40 | 5457.9 | 8404 | 7670.2 | 1342 | 91.27 | 733.8
210.1 | 41 | 5433.2 | 8614.1 | 7855.1 | 1380.6 | 91.19 | 759
210.1 | 42 | 5409.1 | 8824.2 | 8040 | 1419.4 | 91.11 | 784.2
210.1 | 43 | 5385.3 | 9034.3 | 8223.5 | 1458.2 | 91.03 | 810.8
210.1 | 44 | 5362 | 9244.4 | 8406.3 | 1497.1 | 90.93 | 838.1
210.1 | 45 | 5339.1 | 9454.5 | 8588.5 | 1536.1 | 90.84 | 866
210.1 | 46 | 5316.6 | 9664.6 | 8769.4 | 1575.1 | 90.74 | 895.2
210.1 | 47 | 5294.5 | 9874.7 | 8949.8 | 1614.2 | 90.63 | 924.9
210.1 | 48 | 5272.8 | 10084.8 | 9129.5 | 1653.4 | 90.53 | 955.3
210.1 | 49 | 5251.5 | 10294.9 | 9308.2 | 1692.6 | 90.42 | 986.7
210 | 50 | 5230.5 | 10500 | 9485.7 | 1731.8 | 90.34 | 1014.3
210 | 51 | 5210 | 10710 | 9662.9 | 1771.1 | 90.22 | 1047.1
210 | 52 | 5189.8 | 10920 | 9839.1 | 1810.4 | 90.1 | 1080.9
210 | 53 | 5170 | 11130 | 10014.8 | 1849.8 | 89.98 | 1115.2
210 | 54 | 5150.5 | 11340 | 10189 | 1889.1 | 89.85 | 1151
210 | 55 | 5131.4 | 11550 | 10362.4 | 1928.4 | 89.72 | 1187.6
210 | 56 | 5112.7 | 11760 | 10535.6 | 1967.8 | 89.59 | 1224.4
210 | 57 | 5094.3 | 11970 | 10707.4 | 2007.1 | 89.45 | 1262.6
210 | 58 | 5076.2 | 12180 | 10878.2 | 2046.4 | 89.31 | 1301.8
210 | 59 | 5058.5 | 12390 | 11048.5 | 2085.7 | 89.17 | 1341.5
210 | 60 | 5041.1 | 12600 | 11217.9 | 2125 | 89.03 | 1382.1
210 | 61 | 5023.9 | 12810 | 11386.4 | 2164.3 | 88.89 | 1423.6
210 | 62 | 5007.2 | 13020 | 11553.6 | 2203.4 | 88.74 | 1466.4
210 | 63 | 4990.7 | 13230 | 11720.4 | 2242.6 | 88.59 | 1509.6
210 | 64 | 4974.5 | 13440 | 11886 | 2281.7 | 88.44 | 1554
210 | 65 | 4958.6 | 13650 | 12050.5 | 2320.7 | 88.28 | 1599.5
210 | 66 | 4942.9 | 13860 | 12213.7 | 2359.6 | 88.12 | 1646.3
210 | 67 | 4927.6 | 14070 | 12376.7 | 2398.5 | 87.96 | 1693.3
210 | 68 | 4912.5 | 14280 | 12538.3 | 2437.3 | 87.8 | 1741.7
210 | 69 | 4897.7 | 14490 | 12699.1 | 2476 | 87.64 | 1790.9
210 | 70 | 4883.2 | 14700 | 12858.8 | 2514.6 | 87.48 | 1841.2
209.9 | 72 | 4854.9 | 15112.8 | 13175.3 | 2591.5 | 87.18 | 1937.5
209.9 | 73 | 4841.1 | 15322.7 | 13332 | 2629.8 | 87.01 | 1990.7
209.9 | 74 | 4827.5 | 15532.6 | 13487.2 | 2667.9 | 86.83 | 2045.4
209.9 | 75 | 4814.2 | 15742.5 | 13641.6 | 2705.9 | 86.65 | 2100.9

## 190V
Voltage [V] | Current [A] | Speed [RPM] | Input Power [W] | Output Power [W] | Torque[Ncm] | Efficiency [%] | Power Loss [W]
190.2 | 5 | 6007.5 | 951 | 666.9 | 106 | 70.12 | 284.1 | Motor constants
190.2 | 6 | 5967.9 | 1141.2 | 849.3 | 135.9 | 74.42 | 291.9 | Constant | Symbol | Value | Unit
190.2 | 7 | 5928.9 | 1331.4 | 1031.9 | 166.2 | 77.5 | 299.5 | No Load RPM | nl | 5968.3 | RPM
190.2 | 8 | 5890.4 | 1521.6 | 1215.2 | 197 | 79.86 | 306.4 | No Load Current | Io | 3.3 | A
190.2 | 9 | 5852.4 | 1711.8 | 1398.6 | 228.2 | 81.7 | 313.2 | Specific RPM | kV | 31.9 | RPM/V
190.2 | 10 | 5815 | 1902 | 1582 | 259.8 | 83.18 | 320 | RPM Drop Per Amp | kN | -28.04 | RPM/A
190.2 | 11 | 5778.2 | 2092.2 | 1765.7 | 291.8 | 84.39 | 326.5 | Torque Constant | kT | 36.54 | Ncm/A
190.2 | 12 | 5741.8 | 2282.4 | 1949.3 | 324.2 | 85.41 | 333.1 | Note: Efficiency includes controller
190.2 | 13 | 5706 | 2472.6 | 2132.6 | 356.9 | 86.25 | 340
190.1 | 14 | 5670.7 | 2661.4 | 2316 | 390 | 87.02 | 345.4
190.1 | 15 | 5636 | 2851.5 | 2499.5 | 423.5 | 87.66 | 352
190.1 | 16 | 5601.7 | 3041.6 | 2682.6 | 457.3 | 88.2 | 359
190.1 | 17 | 5568 | 3231.7 | 2865.3 | 491.4 | 88.66 | 366.4
190.1 | 18 | 5534.7 | 3421.8 | 3047.5 | 525.8 | 89.06 | 374.3
190.1 | 19 | 5502 | 3611.9 | 3230 | 560.6 | 89.43 | 381.9
190.1 | 20 | 5469.7 | 3802 | 3411.5 | 595.6 | 89.73 | 390.5
190.1 | 21 | 5438 | 3992.1 | 3592.8 | 630.9 | 90 | 399.3
190.1 | 22 | 5406.7 | 4182.2 | 3773.6 | 666.5 | 90.23 | 408.6
190.1 | 23 | 5376 | 4372.3 | 3953.8 | 702.3 | 90.43 | 418.5
190.1 | 24 | 5345.7 | 4562.4 | 4133.6 | 738.4 | 90.6 | 428.8
190.1 | 25 | 5315.9 | 4752.5 | 4313.2 | 774.8 | 90.76 | 439.3
190.1 | 26 | 5286.6 | 4942.6 | 4491.4 | 811.3 | 90.87 | 451.2
190.1 | 27 | 5257.7 | 5132.7 | 4669.5 | 848.1 | 90.98 | 463.2
190.1 | 28 | 5229.3 | 5322.8 | 4846.4 | 885 | 91.05 | 476.4
190.1 | 29 | 5201.4 | 5512.9 | 5023.1 | 922.2 | 91.12 | 489.8
190.1 | 30 | 5173.9 | 5703 | 5198.7 | 959.5 | 91.16 | 504.3
190.1 | 32 | 5120.3 | 6083.2 | 5548 | 1034.7 | 91.2 | 535.2
190.1 | 33 | 5094.2 | 6273.3 | 5721.4 | 1072.5 | 91.2 | 551.9
190 | 34 | 5068.6 | 6460 | 5893.8 | 1110.4 | 91.24 | 566.2
190 | 35 | 5043.3 | 6650 | 6065.6 | 1148.5 | 91.21 | 584.4
190 | 36 | 5018.6 | 6840 | 6236.7 | 1186.7 | 91.18 | 603.3
190 | 37 | 4994.2 | 7030 | 6406.6 | 1225 | 91.13 | 623.4
190 | 38 | 4970.3 | 7220 | 6575.3 | 1263.3 | 91.07 | 644.7
190 | 39 | 4946.8 | 7410 | 6743.7 | 1301.8 | 91.01 | 666.3
190 | 40 | 4923.7 | 7600 | 6910.7 | 1340.3 | 90.93 | 689.3
190 | 41 | 4901 | 7790 | 7076.9 | 1378.9 | 90.85 | 713.1
190 | 42 | 4878.8 | 7980 | 7242.1 | 1417.5 | 90.75 | 737.9
190 | 43 | 4856.9 | 8170 | 7405.9 | 1456.1 | 90.65 | 764.1
190 | 44 | 4835.5 | 8360 | 7569.3 | 1494.8 | 90.54 | 790.7
190 | 45 | 4814.5 | 8550 | 7731 | 1533.4 | 90.42 | 819
190 | 46 | 4793.8 | 8740 | 7892 | 1572.1 | 90.3 | 848
190 | 47 | 4773.6 | 8930 | 8052.2 | 1610.8 | 90.17 | 877.8
190 | 48 | 4753.7 | 9120 | 8210.8 | 1649.4 | 90.03 | 909.2
190 | 49 | 4734.3 | 9310 | 8368.7 | 1688 | 89.89 | 941.3
190 | 50 | 4715.2 | 9500 | 8525.5 | 1726.6 | 89.74 | 974.5
190 | 51 | 4696.5 | 9690 | 8681.1 | 1765.1 | 89.59 | 1008.9
190 | 52 | 4678.1 | 9880 | 8835.2 | 1803.5 | 89.42 | 1044.8
190 | 53 | 4660.2 | 10070 | 8988.7 | 1841.9 | 89.26 | 1081.3
189.9 | 54 | 4642.6 | 10254.6 | 9140.5 | 1880.1 | 89.14 | 1114.1
189.9 | 55 | 4625.4 | 10444.5 | 9291.7 | 1918.3 | 88.96 | 1152.8
189.9 | 56 | 4608.5 | 10634.4 | 9441.1 | 1956.3 | 88.78 | 1193.3
189.9 | 57 | 4592 | 10824.3 | 9589.6 | 1994.2 | 88.59 | 1234.7
189.9 | 58 | 4575.8 | 11014.2 | 9736.9 | 2032 | 88.4 | 1277.3
189.9 | 59 | 4560 | 11204.1 | 9882.8 | 2069.6 | 88.21 | 1321.3
189.9 | 60 | 4544.5 | 11394 | 10027.7 | 2107.1 | 88.01 | 1366.3
189.9 | 61 | 4529.4 | 11583.9 | 10171.3 | 2144.4 | 87.81 | 1412.6
189.9 | 62 | 4514.6 | 11773.8 | 10313.4 | 2181.5 | 87.6 | 1460.4
189.9 | 63 | 4500.1 | 11963.7 | 10454.7 | 2218.5 | 87.39 | 1509
189.9 | 64 | 4486 | 12153.6 | 10594.3 | 2255.2 | 87.17 | 1559.3
189.9 | 65 | 4472.1 | 12343.5 | 10732.4 | 2291.7 | 86.95 | 1611.1
189.9 | 66 | 4458.7 | 12533.4 | 10869.8 | 2328 | 86.73 | 1663.6
189.9 | 67 | 4445.5 | 12723.3 | 11005.2 | 2364 | 86.5 | 1718.1
189.9 | 68 | 4432.6 | 12913.2 | 11139.4 | 2399.8 | 86.26 | 1773.8
189.9 | 69 | 4420 | 13103.1 | 11272.1 | 2435.3 | 86.03 | 1831
189.9 | 70 | 4407.8 | 13293 | 11403.9 | 2470.6 | 85.79 | 1889.1
189.9 | 72 | 4384.2 | 13672.8 | 11662.4 | 2540.2 | 85.3 | 2010.4
189.9 | 73 | 4372.8 | 13862.7 | 11789.6 | 2574.6 | 85.05 | 2073.1
189.8 | 74 | 4361.8 | 14045.2 | 11915.7 | 2608.7 | 84.84 | 2129.5
189.8 | 75 | 4351 | 14235 | 12039.7 | 2642.4 | 84.58 | 2195.3

## 180V
Voltage [V] | Current [A] | Speed [RPM] | Input Power [W] | Output Power [W] | Torque[Ncm] | Efficiency [%] | Power Loss [W]
180.3 | 5 | 5687.7 | 901.5 | 597.4 | 100.3 | 66.27 |  | Motor constants
180.3 | 6 | 5649.7 | 1081.8 | 778 | 131.5 | 71.92 |  | Constant | Symbol | Value | Unit
180.3 | 7 | 5612.2 | 1262.1 | 958.6 | 163.1 | 75.95 |  | No Load RPM | nl | 5648.8 | RPM
180.2 | 8 | 5575.3 | 1441.6 | 1137.9 | 194.9 | 78.93 |  | No Load Current | Io | 3.3 | A
180.2 | 9 | 5539 | 1621.8 | 1317.3 | 227.1 | 81.22 |  | Specific RPM | kV | 31.8 | RPM/V
180.2 | 10 | 5503.2 | 1802 | 1495.5 | 259.5 | 82.99 |  | RPM Drop Per Amp | kN | -26.66 | RPM/A
180.2 | 11 | 5467.9 | 1982.2 | 1673.1 | 292.2 | 84.41 |  | Torque Constant | kT | 36.58 | Ncm/A
180.2 | 12 | 5433.2 | 2162.4 | 1850.8 | 325.3 | 85.59 |  | Note: Efficiency includes controller
180.2 | 13 | 5399 | 2342.6 | 2026.9 | 358.5 | 86.52
180.2 | 14 | 5365.3 | 2522.8 | 2203 | 392.1 | 87.32
180.2 | 15 | 5332.2 | 2703 | 2378.2 | 425.9 | 87.98
180.2 | 16 | 5299.6 | 2883.2 | 2552.9 | 460 | 88.54
180.2 | 17 | 5267.4 | 3063.4 | 2726.6 | 494.3 | 89
180.2 | 18 | 5235.8 | 3243.6 | 2899.9 | 528.9 | 89.4
180.2 | 19 | 5204.7 | 3423.8 | 3072.4 | 563.7 | 89.74
180.2 | 20 | 5174.1 | 3604 | 3244.5 | 598.8 | 90.02
180.2 | 21 | 5144 | 3784.2 | 3415.8 | 634.1 | 90.26
180.2 | 22 | 5114.3 | 3964.4 | 3586.2 | 669.6 | 90.46
180.2 | 23 | 5085.1 | 4144.6 | 3755.8 | 705.3 | 90.62
180.2 | 24 | 5056.4 | 4324.8 | 3924.7 | 741.2 | 90.75
180.2 | 25 | 5028.2 | 4505 | 4092.9 | 777.3 | 90.85
180.2 | 26 | 5000.4 | 4685.2 | 4260.3 | 813.6 | 90.93
180.1 | 27 | 4973 | 4862.7 | 4427.6 | 850.2 | 91.05
180.1 | 28 | 4946.2 | 5042.8 | 4593.8 | 886.9 | 91.1
180.1 | 29 | 4919.7 | 5222.9 | 4758.8 | 923.7 | 91.11
180.1 | 30 | 4893.7 | 5403 | 4923.8 | 960.8 | 91.13
180.1 | 32 | 4843 | 5763.2 | 5251.1 | 1035.4 | 91.11
180.1 | 33 | 4818.2 | 5943.3 | 5413.4 | 1072.9 | 91.08
180.1 | 34 | 4793.9 | 6123.4 | 5575.4 | 1110.6 | 91.05
180.1 | 35 | 4770 | 6303.5 | 5736.9 | 1148.5 | 91.01
180.1 | 36 | 4746.5 | 6483.6 | 5897 | 1186.4 | 90.95
180.1 | 37 | 4723.4 | 6663.7 | 6056.8 | 1224.5 | 90.89
180.1 | 38 | 4700.7 | 6843.8 | 6216.2 | 1262.8 | 90.83
180.1 | 39 | 4678.3 | 7023.9 | 6374.2 | 1301.1 | 90.75
180.1 | 40 | 4656.4 | 7204 | 6532.1 | 1339.6 | 90.67
180.1 | 41 | 4634.8 | 7384.1 | 6689.2 | 1378.2 | 90.59
180.1 | 42 | 4613.6 | 7564.2 | 6845.1 | 1416.8 | 90.49
180.1 | 43 | 4592.8 | 7744.3 | 7000.8 | 1455.6 | 90.4
180.1 | 44 | 4572.3 | 7924.4 | 7155.3 | 1494.4 | 90.3
180.1 | 45 | 4552.1 | 8104.5 | 7309.6 | 1533.4 | 90.19
180.1 | 46 | 4532.4 | 8284.6 | 7463.1 | 1572.4 | 90.08
180 | 47 | 4512.9 | 8460 | 7615.8 | 1611.5 | 90.02
180 | 48 | 4493.8 | 8640 | 7767.6 | 1650.6 | 89.9
180 | 49 | 4475 | 8820 | 7919.2 | 1689.9 | 89.79
180 | 50 | 4456.6 | 9000 | 8069.6 | 1729.1 | 89.66
180 | 51 | 4438.4 | 9180 | 8219.3 | 1768.4 | 89.54
180 | 52 | 4420.6 | 9360 | 8368.7 | 1807.8 | 89.41
180 | 53 | 4403.1 | 9540 | 8517.3 | 1847.2 | 89.28
180 | 54 | 4385.9 | 9720 | 8665 | 1886.6 | 89.15
180 | 55 | 4369 | 9900 | 8811.8 | 1926 | 89.01
180 | 56 | 4352.3 | 10080 | 8958.2 | 1965.5 | 88.87
180 | 57 | 4336 | 10260 | 9104 | 2005 | 88.73
180 | 58 | 4319.9 | 10440 | 9248.9 | 2044.5 | 88.59
180 | 59 | 4304.2 | 10620 | 9392.9 | 2083.9 | 88.45
180 | 60 | 4288.6 | 10800 | 9536.2 | 2123.4 | 88.3
180 | 61 | 4273.4 | 10980 | 9679.2 | 2162.9 | 88.15
180 | 62 | 4258.4 | 11160 | 9820.9 | 2202.3 | 88
180 | 63 | 4243.6 | 11340 | 9961.9 | 2241.7 | 87.85
180 | 64 | 4229.1 | 11520 | 10102.3 | 2281.1 | 87.69
180 | 65 | 4214.9 | 11700 | 10241.9 | 2320.4 | 87.54
179.9 | 66 | 4200.9 | 11873.4 | 10380.7 | 2359.7 | 87.43
179.9 | 67 | 4187.1 | 12053.3 | 10518.9 | 2399 | 87.27
179.9 | 68 | 4173.5 | 12233.2 | 10656.1 | 2438.2 | 87.11
179.9 | 69 | 4160.1 | 12413.1 | 10792.2 | 2477.3 | 86.94
179.9 | 70 | 4147 | 12593 | 10928 | 2516.4 | 86.78
179.9 | 72 | 4121.3 | 12952.8 | 11196.5 | 2594.3 | 86.44
179.9 | 73 | 4108.8 | 13132.7 | 11329.9 | 2633.2 | 86.27
179.9 | 74 | 4096.5 | 13312.6 | 11462 | 2671.9 | 86.1
179.9 | 75 | 4084.3 | 13492.5 | 11593.4 | 2710.6 | 85.92

## 170V
Voltage [V] | Current [A] | Speed [RPM] | Input Power [W] | Output Power [W] | Torque[Ncm] | Efficiency [%] | Power Loss [W]
170.2 | 5 | 5393.4 | 851 | 611.1 | 108.2 | 71.81 | 239.9 | Motor constants
170.2 | 6 | 5356.6 | 1021.2 | 774.7 | 138.1 | 75.86 | 246.5 | Constant | Symbol | Value | Unit
170.2 | 7 | 5320.4 | 1191.4 | 938.2 | 168.4 | 78.75 | 253.2 | No Load RPM | nl | 5358.8 | RPM
170.2 | 8 | 5284.7 | 1361.6 | 1102.4 | 199.2 | 80.96 | 259.2 | No Load Current | Io | 3.2 | A
170.1 | 9 | 5249.6 | 1530.9 | 1267.1 | 230.5 | 82.77 | 263.8 | Specific RPM | kV | 32 | RPM/V
170.1 | 10 | 5215 | 1701 | 1431.9 | 262.2 | 84.18 | 269.1 | RPM Drop Per Amp | kN | -25.81 | RPM/A
170.1 | 11 | 5180.9 | 1871.1 | 1596.7 | 294.3 | 85.33 | 274.4 | Torque Constant | kT | 36.55 | Ncm/A
170.1 | 12 | 5147.3 | 2041.2 | 1761.5 | 326.8 | 86.3 | 279.7 | Note: Efficiency includes controller
170.1 | 13 | 5114.2 | 2211.3 | 1926.4 | 359.7 | 87.12 | 284.9
170.1 | 14 | 5081.6 | 2381.4 | 2091.3 | 393 | 87.82 | 290.1
170.1 | 15 | 5049.6 | 2551.5 | 2255.8 | 426.6 | 88.41 | 295.7
170.1 | 16 | 5018 | 2721.6 | 2420.4 | 460.6 | 88.93 | 301.2
170.1 | 17 | 4986.9 | 2891.7 | 2584.5 | 494.9 | 89.38 | 307.2
170.1 | 18 | 4956.4 | 3061.8 | 2748.8 | 529.6 | 89.78 | 313
170.1 | 19 | 4926.2 | 3231.9 | 2912.1 | 564.5 | 90.1 | 319.8
170.1 | 20 | 4896.6 | 3402 | 3075.6 | 599.8 | 90.41 | 326.4
170.1 | 21 | 4867.4 | 3572.1 | 3238.2 | 635.3 | 90.65 | 333.9
170.1 | 22 | 4838.7 | 3742.2 | 3400.5 | 671.1 | 90.87 | 341.7
170.1 | 23 | 4810.5 | 3912.3 | 3562.6 | 707.2 | 91.06 | 349.7
170.1 | 24 | 4782.7 | 4082.4 | 3723.8 | 743.5 | 91.22 | 358.6
170.1 | 25 | 4755.4 | 4252.5 | 3884.3 | 780 | 91.34 | 368.2
170.1 | 26 | 4728.5 | 4422.6 | 4044 | 816.7 | 91.44 | 378.6
170 | 27 | 4702 | 4590 | 4203.6 | 853.7 | 91.58 | 386.4
170 | 28 | 4676 | 4760 | 4362 | 890.8 | 91.64 | 398
170 | 29 | 4650.4 | 4930 | 4519.7 | 928.1 | 91.68 | 410.3
170 | 30 | 4625.2 | 5100 | 4676.4 | 965.5 | 91.69 | 423.6
170 | 32 | 4576.1 | 5440 | 4988.1 | 1040.9 | 91.69 | 451.9
170 | 33 | 4552.1 | 5610 | 5142.1 | 1078.7 | 91.66 | 467.9
170 | 34 | 4528.6 | 5780 | 5295.8 | 1116.7 | 91.62 | 484.2
170 | 35 | 4505.4 | 5950 | 5448.4 | 1154.8 | 91.57 | 501.6
170 | 36 | 4482.6 | 6120 | 5599.7 | 1192.9 | 91.5 | 520.3
170 | 37 | 4460.3 | 6290 | 5750.2 | 1231.1 | 91.42 | 539.8
170 | 38 | 4438.3 | 6460 | 5899.9 | 1269.4 | 91.33 | 560.1
170 | 39 | 4416.6 | 6630 | 6047.7 | 1307.6 | 91.22 | 582.3
170 | 40 | 4395.4 | 6800 | 6195.4 | 1346 | 91.11 | 604.6
170 | 41 | 4374.5 | 6970 | 6341.4 | 1384.3 | 90.98 | 628.6
170 | 42 | 4354 | 7140 | 6486.3 | 1422.6 | 90.85 | 653.7
170 | 43 | 4333.8 | 7310 | 6630.1 | 1460.9 | 90.7 | 679.9
169.9 | 44 | 4313.9 | 7475.6 | 6772.6 | 1499.2 | 90.6 | 703
169.9 | 45 | 4294.4 | 7645.5 | 6913.8 | 1537.4 | 90.43 | 731.7
169.9 | 46 | 4275.3 | 7815.4 | 7054.1 | 1575.6 | 90.26 | 761.3
169.9 | 47 | 4256.5 | 7985.3 | 7192.9 | 1613.7 | 90.08 | 792.4
169.9 | 48 | 4238 | 8155.2 | 7330.3 | 1651.7 | 89.88 | 824.9
169.9 | 49 | 4219.8 | 8325.1 | 7466.7 | 1689.7 | 89.69 | 858.4
169.9 | 50 | 4201.9 | 8495 | 7601.4 | 1727.5 | 89.48 | 893.6
169.9 | 51 | 4184.4 | 8664.9 | 7734.9 | 1765.2 | 89.27 | 930
169.9 | 52 | 4167.2 | 8834.8 | 7866.8 | 1802.7 | 89.04 | 968
169.9 | 53 | 4150.2 | 9004.7 | 7997.2 | 1840.1 | 88.81 | 1007.5
169.9 | 54 | 4133.6 | 9174.6 | 8126.7 | 1877.4 | 88.58 | 1047.9
169.9 | 55 | 4117.2 | 9344.5 | 8254 | 1914.4 | 88.33 | 1090.5
169.9 | 56 | 4101.1 | 9514.4 | 8380.2 | 1951.3 | 88.08 | 1134.2
169.9 | 57 | 4085.3 | 9684.3 | 8504.9 | 1988 | 87.82 | 1179.4
169.9 | 58 | 4069.8 | 9854.2 | 8627.8 | 2024.4 | 87.55 | 1226.4
169.9 | 59 | 4054.6 | 10024.1 | 8749.2 | 2060.6 | 87.28 | 1274.9
169.9 | 60 | 4039.6 | 10194 | 8869.2 | 2096.6 | 87 | 1324.8
169.8 | 61 | 4024.9 | 10357.8 | 8987.4 | 2132.3 | 86.77 | 1370.4
169.8 | 62 | 4010.4 | 10527.6 | 9103.6 | 2167.7 | 86.47 | 1424
169.8 | 63 | 3996.2 | 10697.4 | 9218.7 | 2202.9 | 86.18 | 1478.7
169.8 | 64 | 3982.2 | 10867.2 | 9331.5 | 2237.7 | 85.87 | 1535.7
169.8 | 65 | 3968.4 | 11037 | 9443 | 2272.3 | 85.56 | 1594
169.8 | 66 | 3954.9 | 11206.8 | 9552.5 | 2306.5 | 85.24 | 1654.3
169.8 | 67 | 3941.6 | 11376.6 | 9659.9 | 2340.3 | 84.91 | 1716.7
169.8 | 68 | 3928.5 | 11546.4 | 9765.6 | 2373.8 | 84.58 | 1780.8
169.8 | 69 | 3915.7 | 11716.2 | 9869.9 | 2407 | 84.24 | 1846.3
169.8 | 70 | 3903 | 11886 | 9971.6 | 2439.7 | 83.89 | 1914.4
169.8 | 72 | 3878.4 | 12225.6 | 10170.3 | 2504.1 | 83.19 | 2055.3
169.8 | 73 | 3866.3 | 12395.4 | 10266.1 | 2535.6 | 82.82 | 2129.3
169.8 | 74 | 3854.5 | 12565.2 | 10360.3 | 2566.7 | 82.45 | 2204.9
169.8 | 75 | 3842.8 | 12735 | 10452.4 | 2597.4 | 82.08 | 2282.6

## 160V
Voltage [V] | Current [A] | Speed [RPM] | Input Power [W] | Output Power [W] | Torque[Ncm] | Efficiency [%] | Power Loss [W]
160.3 | 5 | 5083.8 | 801.5 | 570.7 | 107.2 | 71.2 |  | Motor constants
160.3 | 6 | 5048.9 | 961.8 | 728.6 | 137.8 | 75.75 |  | Constant | Symbol | Value | Unit
160.3 | 7 | 5014.6 | 1122.1 | 885.9 | 168.7 | 78.95 |  | No Load RPM | nl | 5053 | RPM
160.3 | 8 | 4980.7 | 1282.4 | 1043.2 | 200 | 81.34 |  | No Load Current | Io | 3.1 | A
160.3 | 9 | 4947.3 | 1442.7 | 1200.4 | 231.7 | 83.2 |  | Specific RPM | kV | 32 | RPM/V
160.3 | 10 | 4914.5 | 1603 | 1357.1 | 263.7 | 84.66 |  | RPM Drop Per Amp | kN | -24.64 | RPM/A
160.3 | 11 | 4882.1 | 1763.3 | 1513.3 | 296 | 85.82 |  | Torque Constant | kT | 36.41 | Ncm/A
160.3 | 12 | 4850.2 | 1923.6 | 1669.5 | 328.7 | 86.79 |  | Note: Efficiency includes controller
160.3 | 13 | 4818.7 | 2083.9 | 1824.7 | 361.6 | 87.56
160.3 | 14 | 4787.8 | 2244.2 | 1979.9 | 394.9 | 88.22
160.3 | 15 | 4757.2 | 2404.5 | 2134.2 | 428.4 | 88.76
160.2 | 16 | 4727.2 | 2563.2 | 2288 | 462.2 | 89.26
160.2 | 17 | 4697.6 | 2723.4 | 2441.5 | 496.3 | 89.65
160.2 | 18 | 4668.5 | 2883.6 | 2594.5 | 530.7 | 89.97
160.2 | 19 | 4639.8 | 3043.8 | 2747.2 | 565.4 | 90.25
160.2 | 20 | 4611.5 | 3204 | 2898.9 | 600.3 | 90.48
160.2 | 21 | 4583.7 | 3364.2 | 3049.9 | 635.4 | 90.66
160.2 | 22 | 4556.3 | 3524.4 | 3200.6 | 670.8 | 90.81
160.2 | 23 | 4529.4 | 3684.6 | 3350.6 | 706.4 | 90.93
160.2 | 24 | 4502.9 | 3844.8 | 3500.3 | 742.3 | 91.04
160.2 | 25 | 4476.8 | 4005 | 3648.7 | 778.3 | 91.1
160.2 | 26 | 4451.1 | 4165.2 | 3797 | 814.6 | 91.16
160.2 | 27 | 4425.8 | 4325.4 | 3944.6 | 851.1 | 91.2
160.2 | 28 | 4400.9 | 4485.6 | 4091.1 | 887.7 | 91.2
160.2 | 29 | 4376.4 | 4645.8 | 4237.4 | 924.6 | 91.21
160.2 | 30 | 4352.4 | 4806 | 4382.8 | 961.6 | 91.19
160.2 | 32 | 4305.4 | 5126.4 | 4671.4 | 1036.1 | 91.12
160.2 | 33 | 4282.5 | 5286.6 | 4814.7 | 1073.6 | 91.07
160.2 | 34 | 4259.9 | 5446.8 | 4957 | 1111.2 | 91.01
160.2 | 35 | 4237.8 | 5607 | 5099 | 1149 | 90.94
160.1 | 36 | 4216 | 5763.6 | 5240.1 | 1186.9 | 90.92
160.1 | 37 | 4194.6 | 5923.7 | 5380.5 | 1224.9 | 90.83
160.1 | 38 | 4173.5 | 6083.8 | 5519.9 | 1263 | 90.73
160.1 | 39 | 4152.8 | 6243.9 | 5658.7 | 1301.2 | 90.63
160.1 | 40 | 4132.5 | 6404 | 5796.7 | 1339.5 | 90.52
160.1 | 41 | 4112.5 | 6564.1 | 5934.1 | 1377.9 | 90.4
160.1 | 42 | 4092.8 | 6724.2 | 6070.6 | 1416.4 | 90.28
160.1 | 43 | 4073.5 | 6884.3 | 6206.7 | 1455 | 90.16
160.1 | 44 | 4054.5 | 7044.4 | 6341.6 | 1493.6 | 90.02
160.1 | 45 | 4035.9 | 7204.5 | 6476.1 | 1532.3 | 89.89
160.1 | 46 | 4017.6 | 7364.6 | 6609.5 | 1571 | 89.75
160.1 | 47 | 3999.6 | 7524.7 | 6742 | 1609.7 | 89.6
160.1 | 48 | 3981.9 | 7684.8 | 6874 | 1648.5 | 89.45
160.1 | 49 | 3964.5 | 7844.9 | 7005 | 1687.3 | 89.29
160.1 | 50 | 3947.4 | 8005 | 7135.6 | 1726.2 | 89.14
160.1 | 51 | 3930.7 | 8165.1 | 7265.1 | 1765 | 88.98
160.1 | 52 | 3914.2 | 8325.2 | 7393.7 | 1803.8 | 88.81
160.1 | 53 | 3898 | 8485.3 | 7521.9 | 1842.7 | 88.65
160.1 | 54 | 3882.1 | 8645.4 | 7648.9 | 1881.5 | 88.47
160.1 | 55 | 3866.5 | 8805.5 | 7774.9 | 1920.2 | 88.3
160 | 56 | 3851.2 | 8960 | 7900.6 | 1959 | 88.18
160 | 57 | 3836.2 | 9120 | 8025.3 | 1997.7 | 88
160 | 58 | 3821.4 | 9280 | 8148.8 | 2036.3 | 87.81
160 | 59 | 3806.9 | 9440 | 8271.7 | 2074.9 | 87.62
160 | 60 | 3792.7 | 9600 | 8394.2 | 2113.5 | 87.44
160 | 61 | 3778.7 | 9760 | 8515.2 | 2151.9 | 87.25
160 | 62 | 3765 | 9920 | 8635.7 | 2190.3 | 87.05
160 | 63 | 3751.5 | 10080 | 8755.2 | 2228.6 | 86.86
160 | 64 | 3738.3 | 10240 | 8873.9 | 2266.8 | 86.66
160 | 65 | 3725.3 | 10400 | 8991.3 | 2304.8 | 86.45
160 | 66 | 3712.5 | 10560 | 9108.2 | 2342.8 | 86.25
160 | 67 | 3700 | 10720 | 9223.9 | 2380.6 | 86.04
160 | 68 | 3687.7 | 10880 | 9339.3 | 2418.4 | 85.84
160 | 69 | 3675.7 | 11040 | 9453.2 | 2455.9 | 85.63
160 | 70 | 3663.8 | 11200 | 9566.5 | 2493.4 | 85.42
160 | 72 | 3640.7 | 11520 | 9789.8 | 2567.8 | 84.98
160 | 73 | 3629.5 | 11680 | 9900 | 2604.7 | 84.76
160 | 74 | 3618.5 | 11840 | 10009.4 | 2641.5 | 84.54
159.9 | 75 | 3607.7 | 11992.5 | 10117.8 | 2678.1 | 84.37

## 150V
Voltage [V] | Current [A] | Speed [RPM] | Input Power [W] | Output Power [W] | Torque[Ncm] | Efficiency [%] | Power Loss [W]
150.3 | 5 | 4761.6 | 751.5 | 553 | 110.9 | 73.58 | 198.5 | Motor constants
150.3 | 6 | 4728.9 | 901.8 | 698.2 | 141 | 77.43 | 203.6 | Constant | Symbol | Value | Unit
150.3 | 7 | 4696.6 | 1052.1 | 843.5 | 171.5 | 80.17 | 208.6 | No Load RPM | nl | 4735.6 | RPM
150.3 | 8 | 4664.8 | 1202.4 | 989.2 | 202.5 | 82.27 | 213.2 | No Load Current | Io | 3.1 | A
150.2 | 9 | 4633.4 | 1351.8 | 1134.4 | 233.8 | 83.92 | 217.4 | Specific RPM | kV | 32 | RPM/V
150.2 | 10 | 4602.5 | 1502 | 1279.6 | 265.5 | 85.2 | 222.4 | RPM Drop Per Amp | kN | -23.3 | RPM/A
150.2 | 11 | 4572 | 1652.2 | 1424.8 | 297.6 | 86.24 | 227.4 | Torque Constant | kT | 36.41 | Ncm/A
150.2 | 12 | 4542 | 1802.4 | 1569.6 | 330 | 87.08 | 232.8 | Note: Efficiency includes controller
150.2 | 13 | 4512.5 | 1952.6 | 1714.4 | 362.8 | 87.8 | 238.2
150.2 | 14 | 4483.3 | 2102.8 | 1858.7 | 395.9 | 88.39 | 244.1
150.2 | 15 | 4454.6 | 2253 | 2003.1 | 429.4 | 88.91 | 249.9
150.2 | 16 | 4426.3 | 2403.2 | 2146.6 | 463.1 | 89.32 | 256.6
150.2 | 17 | 4398.4 | 2553.4 | 2290.1 | 497.2 | 89.69 | 263.3
150.2 | 18 | 4371 | 2703.6 | 2433.3 | 531.6 | 90 | 270.3
150.2 | 19 | 4344 | 2853.8 | 2576.1 | 566.3 | 90.27 | 277.7
150.2 | 20 | 4317.4 | 3004 | 2718.1 | 601.2 | 90.48 | 285.9
150.2 | 21 | 4291.1 | 3154.2 | 2860.2 | 636.5 | 90.68 | 294
150.2 | 22 | 4265.3 | 3304.4 | 3001.1 | 671.9 | 90.82 | 303.3
150.2 | 23 | 4239.9 | 3454.6 | 3142.2 | 707.7 | 90.96 | 312.4
150.2 | 24 | 4214.9 | 3604.8 | 3282.1 | 743.6 | 91.05 | 322.7
150.2 | 25 | 4190.2 | 3755 | 3421.7 | 779.8 | 91.12 | 333.3
150.2 | 26 | 4166 | 3905.2 | 3560.8 | 816.2 | 91.18 | 344.4
150.1 | 27 | 4142.1 | 4052.7 | 3699.1 | 852.8 | 91.28 | 353.6
150.1 | 28 | 4118.6 | 4202.8 | 3836.8 | 889.6 | 91.29 | 366
150.1 | 29 | 4095.5 | 4352.9 | 3974 | 926.6 | 91.3 | 378.9
150.1 | 30 | 4072.7 | 4503 | 4110.1 | 963.7 | 91.27 | 392.9
150.1 | 32 | 4028.3 | 4803.2 | 4380.8 | 1038.5 | 91.21 | 422.4
150.1 | 33 | 4006.6 | 4953.3 | 4515 | 1076.1 | 91.15 | 438.3
150.1 | 34 | 3985.2 | 5103.4 | 4648.6 | 1113.9 | 91.09 | 454.8
150.1 | 35 | 3964.2 | 5253.5 | 4781.1 | 1151.7 | 91.01 | 472.4
150.1 | 36 | 3943.6 | 5403.6 | 4913.1 | 1189.7 | 90.92 | 490.5
150.1 | 37 | 3923.3 | 5553.7 | 5044.4 | 1227.8 | 90.83 | 509.3
150.1 | 38 | 3903.3 | 5703.8 | 5174.4 | 1265.9 | 90.72 | 529.4
150.1 | 39 | 3883.6 | 5853.9 | 5304 | 1304.2 | 90.61 | 549.9
150.1 | 40 | 3864.3 | 6004 | 5432.7 | 1342.5 | 90.48 | 571.3
150.1 | 41 | 3845.3 | 6154.1 | 5560.2 | 1380.8 | 90.35 | 593.9
150.1 | 42 | 3826.6 | 6304.2 | 5687 | 1419.2 | 90.21 | 617.2
150.1 | 43 | 3808.2 | 6454.3 | 5813.2 | 1457.7 | 90.07 | 641.1
150 | 44 | 3790.1 | 6600 | 5938 | 1496.1 | 89.97 | 662
150 | 45 | 3772.3 | 6750 | 6062.2 | 1534.6 | 89.81 | 687.8
150 | 46 | 3754.8 | 6900 | 6185.5 | 1573.1 | 89.64 | 714.5
150 | 47 | 3737.7 | 7050 | 6308 | 1611.6 | 89.47 | 742
150 | 48 | 3720.8 | 7200 | 6429.1 | 1650 | 89.29 | 770.9
150 | 49 | 3704.1 | 7350 | 6549.6 | 1688.5 | 89.11 | 800.4
150 | 50 | 3687.8 | 7500 | 6669 | 1726.9 | 88.92 | 831
150 | 51 | 3671.8 | 7650 | 6787.4 | 1765.2 | 88.72 | 862.6
150 | 52 | 3656 | 7800 | 6904.8 | 1803.5 | 88.52 | 895.2
150 | 53 | 3640.5 | 7950 | 7021.2 | 1841.7 | 88.32 | 928.8
150 | 54 | 3625.2 | 8100 | 7136.7 | 1879.9 | 88.11 | 963.3
150 | 55 | 3610.2 | 8250 | 7250.8 | 1917.9 | 87.89 | 999.2
150 | 56 | 3595.5 | 8400 | 7364.4 | 1955.9 | 87.67 | 1035.6
150 | 57 | 3581 | 8550 | 7476.4 | 1993.7 | 87.44 | 1073.6
150 | 58 | 3566.8 | 8700 | 7587.6 | 2031.4 | 87.21 | 1112.4
150 | 59 | 3552.8 | 8850 | 7697.7 | 2069 | 86.98 | 1152.3
150 | 60 | 3539 | 9000 | 7806.4 | 2106.4 | 86.74 | 1193.6
150 | 61 | 3525.5 | 9150 | 7914.3 | 2143.7 | 86.5 | 1235.7
149.9 | 62 | 3512.2 | 9293.8 | 8020.9 | 2180.8 | 86.3 | 1272.9
149.9 | 63 | 3499.1 | 9443.7 | 8126.6 | 2217.8 | 86.05 | 1317.1
149.9 | 64 | 3486.3 | 9593.6 | 8230.8 | 2254.5 | 85.8 | 1362.8
149.9 | 65 | 3473.6 | 9743.5 | 8334 | 2291.1 | 85.53 | 1409.5
149.9 | 66 | 3461.2 | 9893.4 | 8435.8 | 2327.4 | 85.27 | 1457.6
149.9 | 67 | 3449 | 10043.3 | 8536.8 | 2363.6 | 85 | 1506.5
149.9 | 68 | 3437 | 10193.2 | 8636.3 | 2399.5 | 84.73 | 1556.9
149.9 | 69 | 3425.2 | 10343.1 | 8734.7 | 2435.2 | 84.45 | 1608.4
149.9 | 70 | 3413.6 | 10493 | 8831.7 | 2470.6 | 84.17 | 1661.3
149.9 | 72 | 3390.9 | 10792.8 | 9021.9 | 2540.7 | 83.59 | 1770.9
149.9 | 73 | 3379.8 | 10942.7 | 9114.8 | 2575.3 | 83.3 | 1827.9
149.9 | 74 | 3369 | 11092.6 | 9206.7 | 2609.6 | 83 | 1885.9
149.9 | 75 | 3358.3 | 11242.5 | 9297 | 2643.6 | 82.7 | 1945.5

## 140V
Voltage [V] | Current [A] | Speed [RPM] | Input Power [W] | Output Power [W] | Torque[Ncm] | Efficiency [%] | Power Loss [W]
140.1 | 5 | 4442.1 | 700.5 | 512.6 | 110.2 | 73.18 |  | Motor constants
140.1 | 6 | 4411.1 | 840.6 | 650.9 | 140.9 | 77.43 |  | Constant | Symbol | Value | Unit
140.1 | 7 | 4380.5 | 980.7 | 788.5 | 171.9 | 80.41 |  | No Load RPM | nl | 4416 | RPM
140.1 | 8 | 4350.4 | 1120.8 | 926.6 | 203.4 | 82.68 |  | No Load Current | Io | 3 | A
140.1 | 9 | 4320.7 | 1260.9 | 1063.7 | 235.1 | 84.36 |  | Specific RPM | kV | 32 | RPM/V
140.1 | 10 | 4291.4 | 1401 | 1200.8 | 267.2 | 85.71 |  | RPM Drop Per Amp | kN | -21.97 | RPM/A
140.1 | 11 | 4262.6 | 1541.1 | 1337.8 | 299.7 | 86.81 |  | Torque Constant | kT | 36.48 | Ncm/A
140.1 | 12 | 4234.1 | 1681.2 | 1473.8 | 332.4 | 87.67 |  | Note: Efficiency includes controller
140.1 | 13 | 4206.1 | 1821.3 | 1609.9 | 365.5 | 88.39
140.1 | 14 | 4178.5 | 1961.4 | 1745.5 | 398.9 | 88.99
140.1 | 15 | 4151.3 | 2101.5 | 1880.6 | 432.6 | 89.49
140.1 | 16 | 4124.5 | 2241.6 | 2015.3 | 466.6 | 89.91
140.1 | 17 | 4098.1 | 2381.7 | 2149.6 | 500.9 | 90.26
140.1 | 18 | 4072.1 | 2521.8 | 2283.1 | 535.4 | 90.53
140.1 | 19 | 4046.4 | 2661.9 | 2416.2 | 570.2 | 90.77
140.1 | 20 | 4021.2 | 2802 | 2548.9 | 605.3 | 90.97
140.1 | 21 | 3996.4 | 2942.1 | 2680.9 | 640.6 | 91.12
140 | 22 | 3971.9 | 3080 | 2812.1 | 676.1 | 91.3
140 | 23 | 3947.8 | 3220 | 2943.1 | 711.9 | 91.4
140 | 24 | 3924.1 | 3360 | 3073.4 | 747.9 | 91.47
140 | 25 | 3900.8 | 3500 | 3203 | 784.1 | 91.51
140 | 26 | 3877.8 | 3640 | 3331.9 | 820.5 | 91.54
140 | 27 | 3855.2 | 3780 | 3459.8 | 857 | 91.53
140 | 28 | 3832.9 | 3920 | 3587.5 | 893.8 | 91.52
140 | 29 | 3811 | 4060 | 3714.3 | 930.7 | 91.49
140 | 30 | 3789.4 | 4200 | 3840.5 | 967.8 | 91.44
140 | 32 | 3747.3 | 4480 | 4090.9 | 1042.5 | 91.32
140 | 33 | 3726.8 | 4620 | 4214.9 | 1080 | 91.23
140 | 34 | 3706.6 | 4760 | 4338.4 | 1117.7 | 91.14
140 | 35 | 3686.7 | 4900 | 4461 | 1155.5 | 91.04
140 | 36 | 3667.2 | 5040 | 4582.6 | 1193.3 | 90.92
140 | 37 | 3648 | 5180 | 4703.8 | 1231.3 | 90.81
140 | 38 | 3629.1 | 5320 | 4824.2 | 1269.4 | 90.68
140 | 39 | 3610.5 | 5460 | 4943.9 | 1307.6 | 90.55
140 | 40 | 3592.2 | 5600 | 5062.6 | 1345.8 | 90.4
139.9 | 41 | 3574.2 | 5735.9 | 5180.5 | 1384.1 | 90.32
139.9 | 42 | 3556.6 | 5875.8 | 5297.7 | 1422.4 | 90.16
139.9 | 43 | 3539.2 | 6015.7 | 5414.1 | 1460.8 | 90
139.9 | 44 | 3522.2 | 6155.6 | 5529.7 | 1499.2 | 89.83
139.9 | 45 | 3505.4 | 6295.5 | 5644.7 | 1537.7 | 89.66
139.9 | 46 | 3488.9 | 6435.4 | 5758.8 | 1576.2 | 89.49
139.9 | 47 | 3472.7 | 6575.3 | 5872 | 1614.7 | 89.3
139.9 | 48 | 3456.8 | 6715.2 | 5984.1 | 1653.1 | 89.11
139.9 | 49 | 3441.2 | 6855.1 | 6095.9 | 1691.6 | 88.92
139.9 | 50 | 3425.8 | 6995 | 6206.7 | 1730.1 | 88.73
139.9 | 51 | 3410.7 | 7134.9 | 6316.5 | 1768.5 | 88.53
139.9 | 52 | 3395.9 | 7274.8 | 6425.7 | 1806.9 | 88.33
139.9 | 53 | 3381.3 | 7414.7 | 6533.6 | 1845.2 | 88.12
139.9 | 54 | 3367 | 7554.6 | 6641.1 | 1883.5 | 87.91
139.9 | 55 | 3352.9 | 7694.5 | 6747.4 | 1921.7 | 87.69
139.9 | 56 | 3339.1 | 7834.4 | 6853.2 | 1959.9 | 87.48
139.9 | 57 | 3325.6 | 7974.3 | 6958.2 | 1998 | 87.26
139.9 | 58 | 3312.2 | 8114.2 | 7061.6 | 2035.9 | 87.03
139.9 | 59 | 3299.2 | 8254.1 | 7164.8 | 2073.8 | 86.8
139.9 | 60 | 3286.3 | 8394 | 7266.9 | 2111.6 | 86.57
139.8 | 61 | 3273.7 | 8527.8 | 7367.9 | 2149.2 | 86.4
139.8 | 62 | 3261.3 | 8667.6 | 7468.4 | 2186.8 | 86.16
139.8 | 63 | 3249.2 | 8807.4 | 7567.6 | 2224.1 | 85.92
139.8 | 64 | 3237.2 | 8947.2 | 7666.1 | 2261.4 | 85.68
139.8 | 65 | 3225.5 | 9087 | 7763.7 | 2298.5 | 85.44
139.8 | 66 | 3214 | 9226.8 | 7860.2 | 2335.4 | 85.19 | 1281.1
139.8 | 67 | 3202.7 | 9366.6 | 7955.7 | 2372.1 | 84.94 | 1323.3
139.8 | 68 | 3191.6 | 9506.4 | 8050.4 | 2408.7 | 84.68 | 1366.6
139.8 | 69 | 3180.7 | 9646.2 | 8144.2 | 2445.1 | 84.43 | 1410.9
139.8 | 70 | 3170 | 9786 | 8237 | 2481.3 | 84.17 | 1456
139.8 | 72 | 3149.2 | 10065.6 | 8419.4 | 2553 | 83.65
139.8 | 73 | 3139.1 | 10205.4 | 8509.1 | 2588.5 | 83.38
139.8 | 74 | 3129.1 | 10345.2 | 8597.6 | 2623.8 | 83.11
139.8 | 75 | 3119.4 | 10485 | 8685.3 | 2658.8 | 82.84

## 130V
Voltage [V] | Current [A] | Speed [RPM] | Input Power [W] | Output Power [W] | Torque[Ncm] | Efficiency [%] | Power Loss [W]
130.2 | 5 | 4121.1 | 651 | 506.7 | 117.4 | 77.83 | 148.7 | Motor constants
130.2 | 6 | 4092.4 | 781.2 | 632.5 | 147.6 | 80.97 | 153 | Constant | Symbol | Value | Unit
130.2 | 7 | 4064 | 911.4 | 758.4 | 178.2 | 83.21 | 157.4 | No Load RPM | nl | 4103.2 | RPM
130.2 | 8 | 4036.1 | 1041.6 | 884.2 | 209.2 | 84.89 | 161.8 | No Load Current | Io | 2.9 | A
130.2 | 9 | 4008.6 | 1171.8 | 1010 | 240.6 | 86.19 | 166.7 | Specific RPM | kV | 32 | RPM/V
130.2 | 10 | 3981.4 | 1302 | 1135.3 | 272.3 | 87.2 | 170.5 | RPM Drop Per Amp | kN | -20.64 | RPM/A
130.1 | 11 | 3954.6 | 1431.1 | 1260.6 | 304.4 | 88.09 | 175.7 | Torque Constant | kT | 36.37 | Ncm/A
130.1 | 12 | 3928.2 | 1561.2 | 1385.5 | 336.8 | 88.74 | 181 | Note: Efficiency includes controller
130.1 | 13 | 3902.2 | 1691.3 | 1510.3 | 369.6 | 89.3 | 186.6
130.1 | 14 | 3876.6 | 1821.4 | 1634.8 | 402.7 | 89.75 | 192.7
130.1 | 15 | 3851.3 | 1951.5 | 1758.8 | 436.1 | 90.13 | 199.1
130.1 | 16 | 3826.4 | 2081.6 | 1882.5 | 469.8 | 90.43 | 206
130.1 | 17 | 3801.8 | 2211.7 | 2005.7 | 503.8 | 90.69 | 213.1
130.1 | 18 | 3777.6 | 2341.8 | 2128.7 | 538.1 | 90.9 | 220.7
130.1 | 19 | 3753.7 | 2471.9 | 2251.2 | 572.7 | 91.07 | 228.9
130.1 | 20 | 3730.2 | 2602 | 2373.1 | 607.5 | 91.2 | 237.6
130.1 | 21 | 3707 | 2732.1 | 2494.5 | 642.6 | 91.31 | 246.4
130.1 | 22 | 3684.2 | 2862.2 | 2615.8 | 678 | 91.39 | 256
130.1 | 23 | 3661.7 | 2992.3 | 2736.3 | 713.6 | 91.45 | 266.2
130.1 | 24 | 3639.6 | 3122.4 | 2856.2 | 749.4 | 91.48 | 276.7
130.1 | 25 | 3617.7 | 3252.5 | 2975.8 | 785.5 | 91.49 | 287.8
130.1 | 26 | 3596.2 | 3382.6 | 3094.8 | 821.8 | 91.49 | 299.8
130.1 | 27 | 3575 | 3512.7 | 3212.9 | 858.2 | 91.46 | 312
130.1 | 28 | 3554.2 | 3642.8 | 3330.8 | 894.9 | 91.43 | 322
130 | 29 | 3533.6 | 3770 | 3448 | 931.8 | 91.46 | 335.6
130 | 30 | 3513.4 | 3900 | 3564.4 | 968.8 | 91.4 | 364.7
130 | 32 | 3473.8 | 4160 | 3795.3 | 1043.3 | 91.23 | 380.2
130 | 33 | 3454.5 | 4290 | 3909.8 | 1080.8 | 91.14 | 396.1
130 | 34 | 3435.4 | 4420 | 4023.9 | 1118.5 | 91.04 | 413.2
130 | 35 | 3416.7 | 4550 | 4136.8 | 1156.2 | 90.92 | 430.7
130 | 36 | 3398.2 | 4680 | 4249.3 | 1194.1 | 90.8 | 448.8
130 | 37 | 3380.1 | 4810 | 4361.2 | 1232.1 | 90.67 | 467.8
130 | 38 | 3362.2 | 4940 | 4472.2 | 1270.2 | 90.53 | 487.7
130 | 39 | 3344.6 | 5070 | 4582.3 | 1308.3 | 90.38 | 508.1
130 | 40 | 3327.2 | 5200 | 4691.9 | 1346.6 | 90.23 | 529.3
130 | 41 | 3310.2 | 5330 | 4800.7 | 1384.9 | 90.07 | 551.3
130 | 42 | 3293.4 | 5460 | 4908.7 | 1423.3 | 89.9 | 574.2
130 | 43 | 3276.8 | 5590 | 5015.8 | 1461.7 | 89.73 | 597.7
130 | 44 | 3260.5 | 5720 | 5122.3 | 1500.2 | 89.55 | 622.1
130 | 45 | 3244.5 | 5850 | 5227.9 | 1538.7 | 89.37 | 647
130 | 46 | 3228.7 | 5980 | 5333 | 1577.3 | 89.18 | 673.1
130 | 47 | 3213.2 | 6110 | 5436.9 | 1615.8 | 88.98 | 694.9
129.9 | 48 | 3197.9 | 6235.2 | 5540.3 | 1654.4 | 88.86 | 722.5
129.9 | 49 | 3182.9 | 6365.1 | 5642.6 | 1692.9 | 88.65 | 750.9
129.9 | 50 | 3168.1 | 6495 | 5744.1 | 1731.4 | 88.44 | 779.8
129.9 | 51 | 3153.5 | 6624.9 | 5845.1 | 1770 | 88.23 | 809.9
129.9 | 52 | 3139.2 | 6754.8 | 5944.9 | 1808.4 | 88.01 | 840.7
129.9 | 53 | 3125 | 6884.7 | 6044 | 1846.9 | 87.79 | 872.5
129.9 | 54 | 3111.2 | 7014.6 | 6142.1 | 1885.2 | 87.56 | 904.9
129.9 | 55 | 3097.5 | 7144.5 | 6239.6 | 1923.6 | 87.33 | 938.7
129.9 | 56 | 3084 | 7274.4 | 6335.7 | 1961.8 | 87.1 | 972.8
129.9 | 57 | 3070.8 | 7404.3 | 6431.5 | 2000 | 86.86 | 1008.5
129.9 | 58 | 3057.7 | 7534.2 | 6525.7 | 2038 | 86.61 | 1044.5
129.9 | 59 | 3044.9 | 7664.1 | 6619.6 | 2076 | 86.37 | 1081.7
129.9 | 60 | 3032.2 | 7794 | 6712.3 | 2113.9 | 86.12 | 1119.8
129.9 | 61 | 3019.8 | 7923.9 | 6804.1 | 2151.6 | 85.87 | 1159
129.9 | 62 | 3007.5 | 8053.8 | 6894.8 | 2189.2 | 85.61 | 1198.8
129.9 | 63 | 2995.5 | 8183.7 | 6984.9 | 2226.7 | 85.35 | 1239.9
129.9 | 64 | 2983.6 | 8313.6 | 7073.7 | 2264 | 85.09 | 1281.8
129.9 | 65 | 2971.9 | 8443.5 | 7161.7 | 2301.2 | 84.82 | 1318.1
129.8 | 66 | 2960.4 | 8566.8 | 7248.7 | 2338.2 | 84.61 | 1362.2
129.8 | 67 | 2949 | 8696.6 | 7334.4 | 2375 | 84.34 | 1406.9
129.8 | 68 | 2937.8 | 8826.4 | 7419.5 | 2411.7 | 84.06 | 1452.9
129.8 | 69 | 2926.8 | 8956.2 | 7503.3 | 2448.1 | 83.78 | 1499.6
129.8 | 70 | 2916 | 9086 | 7586.4 | 2484.4 | 83.5 | 1596.7
129.8 | 72 | 2894.8 | 9345.6 | 7748.9 | 2556.2 | 82.92 | 1646.8
129.8 | 73 | 2884.4 | 9475.4 | 7828.6 | 2591.8 | 82.62 | 1698
129.8 | 74 | 2874.2 | 9605.2 | 7907.2 | 2627.1 | 82.32 | 1750.3
129.8 | 75 | 2864.1 | 9735 | 7984.7 | 2662.2 | 82.02 | 0

## 120V
Voltage [V] | Current [A] | Speed [RPM] | Input Power [W] | Output Power [W] | Torque[Ncm] | Efficiency [%] | Power Loss [W]
120 | 5 | 3793.2 | 600 | 458.8 | 115.5 | 76.47 | #REF! | Motor constants
120 | 6 | 3766.5 | 720 | 574.7 | 145.7 | 79.82 | 141.2 | Constant | Symbol | Value | Unit
120 | 7 | 3740.1 | 840 | 690.5 | 176.3 | 82.2 | 145.3 | No Load RPM | nl | 3776.5 | RPM
120 | 8 | 3714.2 | 960 | 805.9 | 207.2 | 83.95 | 149.5 | No Load Current | Io | 3 | A
120 | 9 | 3688.5 | 1080 | 921.6 | 238.6 | 85.33 | 154.1 | Specific RPM | kV | 31.9 | RPM/V
120 | 10 | 3663.3 | 1200 | 1036.9 | 270.3 | 86.41 | 158.4 | RPM Drop Per Amp | kN | -19.27 | RPM/A
120 | 11 | 3638.3 | 1320 | 1152.1 | 302.4 | 87.28 | 163.1 | Torque Constant | kT | 36.38 | Ncm/A
120 | 12 | 3613.8 | 1440 | 1267.4 | 334.9 | 88.01 | 167.9 | Note: Efficiency includes controller
120 | 13 | 3589.6 | 1560 | 1381.8 | 367.6 | 88.58 | 172.6
120 | 14 | 3565.7 | 1680 | 1496.2 | 400.7 | 89.06 | 178.2
120 | 15 | 3542.2 | 1800 | 1610.6 | 434.2 | 89.48 | 183.8
119.9 | 16 | 3519 | 1918.4 | 1724.3 | 467.9 | 89.88 | 189.4
119.9 | 17 | 3496.1 | 2038.3 | 1837.5 | 501.9 | 90.15 | 194.1
119.9 | 18 | 3473.6 | 2158.2 | 1950.5 | 536.2 | 90.37 | 200.8
119.9 | 19 | 3451.3 | 2278.1 | 2063 | 570.8 | 90.56 | 207.7
119.9 | 20 | 3429.5 | 2398 | 2175.3 | 605.7 | 90.71 | 215.1
119.9 | 21 | 3407.9 | 2517.9 | 2286.9 | 640.8 | 90.82 | 222.7
119.9 | 22 | 3386.6 | 2637.8 | 2398.1 | 676.2 | 90.91 | 231
119.9 | 23 | 3365.7 | 2757.7 | 2508.8 | 711.8 | 90.97 | 239.7
119.9 | 24 | 3345 | 2877.6 | 2619.1 | 747.7 | 91.02 | 248.9
119.9 | 25 | 3324.7 | 2997.5 | 2728.9 | 783.8 | 91.04 | 258.5
119.9 | 26 | 3304.6 | 3117.4 | 2838 | 820.1 | 91.04 | 268.6
119.9 | 27 | 3284.9 | 3237.3 | 2946.7 | 856.6 | 91.02 | 279.4
119.9 | 28 | 3265.4 | 3357.2 | 3054.7 | 893.3 | 90.99 | 290.6
119.9 | 29 | 3246.3 | 3477.1 | 3161.9 | 930.1 | 90.93 | 302.5
119.9 | 30 | 3227.4 | 3597 | 3268.9 | 967.2 | 90.88 | 315.2
119.9 | 32 | 3190.5 | 3836.8 | 3480.4 | 1041.7 | 90.71 | 328.1
119.9 | 33 | 3172.4 | 3956.7 | 3585.6 | 1079.3 | 90.62 | 356.4
119.9 | 34 | 3154.6 | 4076.6 | 3689.7 | 1116.9 | 90.51 | 371.1
119.9 | 35 | 3137.1 | 4196.5 | 3793.4 | 1154.7 | 90.39 | 386.9
119.8 | 36 | 3119.8 | 4312.8 | 3896.3 | 1192.6 | 90.34 | 403.1
119.8 | 37 | 3102.8 | 4432.6 | 3998.5 | 1230.6 | 90.21 | 416.5
119.8 | 38 | 3086.1 | 4552.4 | 4099.8 | 1268.6 | 90.06 | 434.1
119.8 | 39 | 3069.6 | 4672.2 | 4200.7 | 1306.8 | 89.91 | 452.6
119.8 | 40 | 3053.4 | 4792 | 4301 | 1345.1 | 89.75 | 471.5
119.8 | 41 | 3037.4 | 4911.8 | 4400.3 | 1383.4 | 89.59 | 491
119.8 | 42 | 3021.6 | 5031.6 | 4498.9 | 1421.8 | 89.41 | 511.5
119.8 | 43 | 3006.1 | 5151.4 | 4596.7 | 1460.2 | 89.23 | 532.7
119.8 | 44 | 2990.8 | 5271.2 | 4693.9 | 1498.7 | 89.05 | 554.7
119.8 | 45 | 2975.7 | 5391 | 4790.1 | 1537.2 | 88.85 | 577.3
119.8 | 46 | 2960.9 | 5510.8 | 4885.7 | 1575.7 | 88.66 | 600.9
119.8 | 47 | 2946.3 | 5630.6 | 4980.4 | 1614.2 | 88.45 | 625.1
119.8 | 48 | 2931.9 | 5750.4 | 5074.2 | 1652.7 | 88.24 | 650.2
119.8 | 49 | 2917.7 | 5870.2 | 5167.6 | 1691.3 | 88.03 | 676.2
119.8 | 50 | 2903.7 | 5990 | 5259.9 | 1729.8 | 87.81 | 702.6
119.8 | 51 | 2889.9 | 6109.8 | 5351.1 | 1768.2 | 87.58 | 730.1
119.8 | 52 | 2876.4 | 6229.6 | 5441.8 | 1806.6 | 87.35 | 758.7
119.8 | 53 | 2863 | 6349.4 | 5531.5 | 1845 | 87.12 | 787.8
119.8 | 54 | 2849.9 | 6469.2 | 5620.8 | 1883.4 | 86.89 | 817.9
119.7 | 55 | 2836.9 | 6583.5 | 5708.7 | 1921.6 | 86.71 | 848.4
119.7 | 56 | 2824.1 | 6703.2 | 5795.9 | 1959.8 | 86.46 | 874.8
119.7 | 57 | 2811.5 | 6822.9 | 5882.2 | 1997.9 | 86.21 | 907.3
119.7 | 58 | 2799.1 | 6942.6 | 5967.7 | 2035.9 | 85.96 | 940.7
119.7 | 59 | 2786.8 | 7062.3 | 6052 | 2073.8 | 85.69 | 974.9
119.7 | 60 | 2774.7 | 7182 | 6135.3 | 2111.5 | 85.43 | 1010.3
119.7 | 61 | 2762.8 | 7301.7 | 6218.1 | 2149.2 | 85.16 | 1046.7
119.7 | 62 | 2751.1 | 7421.4 | 6299.8 | 2186.7 | 84.89 | 1083.6
119.7 | 63 | 2739.5 | 7541.1 | 6380.5 | 2224.1 | 84.61 | 1121.6
119.7 | 64 | 2728.1 | 7660.8 | 6460.2 | 2261.3 | 84.33 | 1160.6
119.7 | 65 | 2716.9 | 7780.5 | 6539 | 2298.3 | 84.04 | 1200.6
119.7 | 66 | 2705.8 | 7900.2 | 6616.8 | 2335.2 | 83.75 | 1241.5
119.7 | 67 | 2694.8 | 8019.9 | 6693.5 | 2371.9 | 83.46 | 1283.4
119.7 | 68 | 2684 | 8139.6 | 6769.2 | 2408.4 | 83.16 | 1326.4
119.7 | 69 | 2673.3 | 8259.3 | 6843.9 | 2444.7 | 82.86 | 1370.4
119.7 | 70 | 2662.8 | 8379 | 6917.7 | 2480.8 | 82.56 | 1415.4
119.7 | 72 | 2642.1 | 8618.4 | 7061.4 | 2552.2 | 81.93 | 1461.3
119.7 | 73 | 2632 | 8738.1 | 7132 | 2587.6 | 81.62 | 1557
119.7 | 74 | 2621.9 | 8857.8 | 7201.3 | 2622.8 | 81.3 | 1606.1
119.6 | 75 | 2612 | 8970 | 7269.3 | 2657.6 | 81.04 | 1656.5

## 110V
Voltage [V] | Current [A] | Speed [RPM] | Input Power [W] | Output Power [W] | Torque[Ncm] | Efficiency [%] | Power Loss [W]
110.1 | 5 | 3496.2 | 550.5 | 409.7 | 111.9 | 74.42 | 140.8 | Motor constants
110.1 | 6 | 3470.4 | 660.6 | 520.1 | 143.1 | 78.72 | 140.5 | Constant | Symbol | Value | Unit
110.1 | 7 | 3445.1 | 770.7 | 629.9 | 174.6 | 81.73 | 140.8 | No Load RPM | nl | 3481 | RPM
110.1 | 8 | 3420.1 | 880.8 | 739.2 | 206.4 | 83.93 | 141.6 | No Load Current | Io | 2.9 | A
110.1 | 9 | 3395.6 | 990.9 | 848.1 | 238.5 | 85.59 | 142.8 | Specific RPM | kV | 32.1 | RPM/V
110.1 | 10 | 3371.3 | 1101 | 956.4 | 270.9 | 86.87 | 144.6 | RPM Drop Per Amp | kN | -18.27 | RPM/A
110.1 | 11 | 3347.5 | 1211.1 | 1064.3 | 303.6 | 87.88 | 146.8 | Torque Constant | kT | 36.28 | Ncm/A
110 | 12 | 3324 | 1320 | 1171.7 | 336.6 | 88.76 | 148.3 | Note: Efficiency includes controller
110 | 13 | 3300.9 | 1430 | 1278.3 | 369.8 | 89.39 | 151.7
110 | 14 | 3278.2 | 1540 | 1384.5 | 403.3 | 89.9 | 155.5
110 | 15 | 3255.8 | 1650 | 1490.3 | 437.1 | 90.32 | 159.7
110 | 16 | 3233.7 | 1760 | 1595.3 | 471.1 | 90.64 | 164.7
110 | 17 | 3212 | 1870 | 1700 | 505.4 | 90.91 | 170
110 | 18 | 3190.6 | 1980 | 1803.9 | 539.9 | 91.11 | 176.1
110 | 19 | 3169.5 | 2090 | 1907.5 | 574.7 | 91.27 | 182.5
110 | 20 | 3148.8 | 2200 | 2010.1 | 609.6 | 91.37 | 189.9
110 | 21 | 3128.4 | 2310 | 2112.4 | 644.8 | 91.45 | 197.6
110 | 22 | 3108.3 | 2420 | 2214.1 | 680.2 | 91.49 | 205.9
110 | 23 | 3088.4 | 2530 | 2315 | 715.8 | 91.5 | 215
110 | 24 | 3068.9 | 2640 | 2415.5 | 751.6 | 91.49 | 224.5
110 | 25 | 3049.7 | 2750 | 2515 | 787.5 | 91.45 | 235
110 | 26 | 3030.8 | 2860 | 2614.3 | 823.7 | 91.41 | 245.7
110 | 27 | 3012.2 | 2970 | 2712.8 | 860 | 91.34 | 257.2
110 | 28 | 2993.9 | 3080 | 2810.7 | 896.5 | 91.26 | 269.3
110 | 29 | 2975.8 | 3190 | 2907.8 | 933.1 | 91.15 | 282.2
110 | 30 | 2958 | 3300 | 3004.4 | 969.9 | 91.04 | 295.6
109.9 | 32 | 2923.2 | 3516.8 | 3195.9 | 1044 | 90.87 | 320.9
109.9 | 33 | 2906.2 | 3626.7 | 3290.5 | 1081.2 | 90.73 | 336.2
109.9 | 34 | 2889.4 | 3736.6 | 3384.3 | 1118.5 | 90.57 | 352.3
109.9 | 35 | 2872.9 | 3846.5 | 3477.5 | 1155.9 | 90.41 | 369
109.9 | 36 | 2856.6 | 3956.4 | 3570.3 | 1193.5 | 90.24 | 386.1
109.9 | 37 | 2840.6 | 4066.3 | 3662.1 | 1231.1 | 90.06 | 404.2
109.9 | 38 | 2824.8 | 4176.2 | 3753.6 | 1268.9 | 89.88 | 422.6
109.9 | 39 | 2809.2 | 4286.1 | 3844 | 1306.7 | 89.69 | 442.1
109.9 | 40 | 2793.8 | 4396 | 3933.8 | 1344.6 | 89.49 | 462.2
109.9 | 41 | 2778.6 | 4505.9 | 4023 | 1382.6 | 89.28 | 482.9
109.9 | 42 | 2763.7 | 4615.8 | 4111.4 | 1420.6 | 89.07 | 504.4
109.9 | 43 | 2748.9 | 4725.7 | 4199.1 | 1458.7 | 88.86 | 526.6
109.9 | 44 | 2734.4 | 4835.6 | 4286 | 1496.8 | 88.63 | 549.6
109.9 | 45 | 2720 | 4945.5 | 4372.3 | 1535 | 88.41 | 573.2
109.9 | 46 | 2705.9 | 5055.4 | 4457.8 | 1573.2 | 88.18 | 597.6
109.9 | 47 | 2691.9 | 5165.3 | 4542.7 | 1611.5 | 87.95 | 622.6
109.9 | 48 | 2678.1 | 5275.2 | 4626.6 | 1649.7 | 87.7 | 648.6
109.9 | 49 | 2664.4 | 5385.1 | 4709.8 | 1688 | 87.46 | 675.3
109.9 | 50 | 2651 | 5495 | 4792.4 | 1726.3 | 87.21 | 702.6
109.8 | 51 | 2637.7 | 5599.8 | 4874.2 | 1764.6 | 87.04 | 725.6
109.8 | 52 | 2624.5 | 5709.6 | 4955 | 1802.9 | 86.78 | 754.6
109.8 | 53 | 2611.5 | 5819.4 | 5035 | 1841.1 | 86.52 | 784.4
109.8 | 54 | 2598.7 | 5929.2 | 5114.2 | 1879.3 | 86.26 | 815
109.8 | 55 | 2586 | 6039 | 5192.7 | 1917.5 | 85.99 | 846.3
109.8 | 56 | 2573.4 | 6148.8 | 5270.3 | 1955.7 | 85.71 | 878.5
109.8 | 57 | 2561 | 6258.6 | 5347.1 | 1993.8 | 85.44 | 911.5
109.8 | 58 | 2548.6 | 6368.4 | 5422.9 | 2031.9 | 85.15 | 945.5
109.8 | 59 | 2536.4 | 6478.2 | 5497.9 | 2069.9 | 84.87 | 980.3
109.8 | 60 | 2524.4 | 6588 | 5572.1 | 2107.8 | 84.58 | 1015.9
109.8 | 61 | 2512.4 | 6697.8 | 5645.3 | 2145.7 | 84.29 | 1052.5
109.8 | 62 | 2500.5 | 6807.6 | 5717.5 | 2183.5 | 83.99 | 1090.1
109.8 | 63 | 2488.8 | 6917.4 | 5789 | 2221.2 | 83.69 | 1128.4
109.8 | 64 | 2477.1 | 7027.2 | 5859.4 | 2258.8 | 83.38 | 1167.8
109.8 | 65 | 2465.5 | 7137 | 5928.7 | 2296.3 | 83.07 | 1208.3
109.8 | 66 | 2454 | 7246.8 | 5996.9 | 2333.6 | 82.75 | 1249.9
109.8 | 67 | 2442.6 | 7356.6 | 6064.5 | 2370.9 | 82.44 | 1292.1
109.8 | 68 | 2431.3 | 7466.4 | 6130.9 | 2408 | 82.11 | 1335.5
109.8 | 69 | 2420 | 7576.2 | 6196.2 | 2445 | 81.78 | 1380
109.7 | 70 | 2408.8 | 7679 | 6260.6 | 2481.9 | 81.53 | 1418.4
109.7 | 72 | 2386.5 | 7898.4 | 6385.8 | 2555.2 | 80.85 | 1512.6
109.7 | 73 | 2375.5 | 8008.1 | 6446.9 | 2591.6 | 80.5 | 1561.2
109.7 | 74 | 2364.5 | 8117.8 | 6506.7 | 2627.8 | 80.15 | 1611.1
109.7 | 75 | 2353.5 | 8227.5 | 6565.4 | 2663.9 | 79.8 | 1662.1

## 100V
Voltage [V] | Current [A] | Speed [RPM] | Input Power [W] | Output Power [W] | Torque[Ncm] | Efficiency [%] | Power Loss [W]
100 | 5 | 3178.5 | 500 | 383.4 | 115.2 | 76.69 | 116.6 | Motor constants
100 | 6 | 3155 | 600 | 481.7 | 145.8 | 80.28 | 118.3 | Constant | Symbol | Value | Unit
100 | 7 | 3131.9 | 700 | 579.9 | 176.8 | 82.84 | 120.1 | No Load RPM | nl | 3168.8 | RPM
100 | 8 | 3109.1 | 800 | 677.5 | 208.1 | 84.69 | 122.5 | No Load Current | Io | 2.9 | A
100 | 9 | 3086.6 | 900 | 774.8 | 239.7 | 86.09 | 125.2 | Specific RPM | kV | 32.2 | RPM/V
100 | 10 | 3064.4 | 1000 | 871.9 | 271.7 | 87.19 | 128.1 | RPM Drop Per Amp | kN | -17.05 | RPM/A
100 | 11 | 3042.6 | 1100 | 968.6 | 304 | 88.06 | 131.4 | Torque Constant | kT | 36.11 | Ncm/A
100 | 12 | 3021 | 1200 | 1064.9 | 336.6 | 88.74 | 135.1 | Note: Efficiency includes controller
100 | 13 | 2999.7 | 1300 | 1160.7 | 369.5 | 89.28 | 139.3
100 | 14 | 2978.7 | 1400 | 1256.1 | 402.7 | 89.72 | 143.9
100 | 15 | 2958 | 1500 | 1351.2 | 436.2 | 90.08 | 148.8
100 | 16 | 2937.6 | 1600 | 1445.5 | 469.9 | 90.35 | 154.5
99.9 | 17 | 2917.5 | 1698.3 | 1539.8 | 504 | 90.67 | 158.5
99.9 | 18 | 2897.6 | 1798.2 | 1633.1 | 538.2 | 90.82 | 165.1
99.9 | 19 | 2878 | 1898.1 | 1726.3 | 572.8 | 90.95 | 171.8
99.9 | 20 | 2858.8 | 1998 | 1818.7 | 607.5 | 91.03 | 179.3
99.9 | 21 | 2839.7 | 2097.9 | 1910.9 | 642.6 | 91.09 | 187
99.9 | 22 | 2821 | 2197.8 | 2002.3 | 677.8 | 91.11 | 195.5
99.9 | 23 | 2802.5 | 2297.7 | 2093.1 | 713.2 | 91.09 | 204.6
99.9 | 24 | 2784.3 | 2397.6 | 2183.6 | 748.9 | 91.07 | 214
99.9 | 25 | 2766.3 | 2497.5 | 2273.2 | 784.7 | 91.02 | 224.3
99.9 | 26 | 2748.6 | 2597.4 | 2362.5 | 820.8 | 90.96 | 234.9
99.9 | 27 | 2731.1 | 2697.3 | 2451 | 857 | 90.87 | 246.3
99.9 | 28 | 2713.9 | 2797.2 | 2539 | 893.4 | 90.77 | 258.2
99.9 | 29 | 2697 | 2897.1 | 2626.6 | 930 | 90.66 | 270.5
99.9 | 30 | 2680.3 | 2997 | 2713.3 | 966.7 | 90.54 | 283.7
99.9 | 32 | 2647.6 | 3196.8 | 2884.8 | 1040.5 | 90.24 | 312
99.9 | 33 | 2631.5 | 3296.7 | 2969.8 | 1077.7 | 90.08 | 326.9
99.9 | 34 | 2615.8 | 3396.6 | 3054 | 1114.9 | 89.91 | 342.6
99.9 | 35 | 2600.2 | 3496.5 | 3137.6 | 1152.3 | 89.74 | 358.9
99.9 | 36 | 2584.9 | 3596.4 | 3220.4 | 1189.7 | 89.55 | 376
99.8 | 37 | 2569.8 | 3692.6 | 3302.8 | 1227.3 | 89.44 | 389.8
99.8 | 38 | 2554.9 | 3792.4 | 3384.5 | 1265 | 89.24 | 407.9
99.8 | 39 | 2540.2 | 3892.2 | 3465.3 | 1302.7 | 89.03 | 426.9
99.8 | 40 | 2525.8 | 3992 | 3545.6 | 1340.5 | 88.82 | 446.4
99.8 | 41 | 2511.5 | 4091.8 | 3625 | 1378.3 | 88.59 | 466.8
99.8 | 42 | 2497.5 | 4191.6 | 3704.2 | 1416.3 | 88.37 | 487.4
99.8 | 43 | 2483.7 | 4291.4 | 3782.3 | 1454.2 | 88.14 | 509.1
99.8 | 44 | 2470 | 4391.2 | 3859.7 | 1492.2 | 87.9 | 531.5
99.8 | 45 | 2456.6 | 4491 | 3936.5 | 1530.2 | 87.65 | 554.5
99.8 | 46 | 2443.3 | 4590.8 | 4012.7 | 1568.3 | 87.41 | 578.1
99.8 | 47 | 2430.2 | 4690.6 | 4087.9 | 1606.3 | 87.15 | 602.7
99.8 | 48 | 2417.4 | 4790.4 | 4162.5 | 1644.3 | 86.89 | 627.9
99.8 | 49 | 2404.7 | 4890.2 | 4236.6 | 1682.4 | 86.63 | 653.6
99.8 | 50 | 2392.1 | 4990 | 4309.6 | 1720.4 | 86.36 | 680.4
99.8 | 51 | 2379.8 | 5089.8 | 4382.1 | 1758.4 | 86.1 | 707.7
99.8 | 52 | 2367.6 | 5189.6 | 4453.9 | 1796.4 | 85.82 | 735.7
99.8 | 53 | 2355.6 | 5289.4 | 4524.8 | 1834.3 | 85.54 | 764.6
99.8 | 54 | 2343.8 | 5389.2 | 4594.9 | 1872.1 | 85.26 | 794.3
99.8 | 55 | 2332.1 | 5489 | 4664.5 | 1910 | 84.98 | 824.5
99.8 | 56 | 2320.6 | 5588.8 | 4733.2 | 1947.7 | 84.69 | 855.6
99.7 | 57 | 2309.3 | 5682.9 | 4801.3 | 1985.4 | 84.49 | 881.6
99.7 | 58 | 2298.1 | 5782.6 | 4868.2 | 2022.9 | 84.19 | 914.4
99.7 | 59 | 2287 | 5882.3 | 4934.5 | 2060.4 | 83.89 | 947.8
99.7 | 60 | 2276.1 | 5982 | 5000.2 | 2097.8 | 83.59 | 981.8
99.7 | 61 | 2265.4 | 6081.7 | 5065.1 | 2135.1 | 83.28 | 1016.6
99.7 | 62 | 2254.8 | 6181.4 | 5129 | 2172.2 | 82.98 | 1052.4
99.7 | 63 | 2244.3 | 6281.1 | 5192.4 | 2209.3 | 82.67 | 1088.7
99.7 | 64 | 2234 | 6380.8 | 5254.8 | 2246.2 | 82.35 | 1126
99.7 | 65 | 2223.7 | 6480.5 | 5316.1 | 2282.9 | 82.03 | 1164.4
99.7 | 66 | 2213.7 | 6580.2 | 5377 | 2319.5 | 81.72 | 1203.2
99.7 | 67 | 2203.7 | 6679.9 | 5436.7 | 2355.9 | 81.39 | 1243.2
99.7 | 68 | 2193.9 | 6779.6 | 5496 | 2392.2 | 81.07 | 1283.6
99.7 | 69 | 2184.2 | 6879.3 | 5554.2 | 2428.3 | 80.74 | 1325.1
99.7 | 70 | 2174.6 | 6979 | 5611.6 | 2464.2 | 80.41 | 1367.4
99.7 | 72 | 2155.7 | 7178.4 | 5723.3 | 2535.3 | 79.73 | 1455.1
99.7 | 73 | 2146.5 | 7278.1 | 5778.2 | 2570.6 | 79.39 | 1499.9
99.7 | 74 | 2137.3 | 7377.8 | 5832 | 2605.7 | 79.05 | 1545.8
99.7 | 75 | 2128.2 | 7477.5 | 5884.7 | 2640.5 | 78.7 | 1592.8

## 90V
Voltage [V] | Current [A] | Speed [RPM] | Input Power [W] | Output Power [W] | Torque[Ncm] | Efficiency [%] | Power Loss [W]
90 | 5 | 2867.6 | 450 | 349.2 | 116.3 | 77.61 |  | Motor constants
90 | 6 | 2845.9 | 540 | 436.3 | 146.4 | 80.8 |  | Constant | Symbol | Value | Unit
90 | 7 | 2824.5 | 630 | 523.5 | 177 | 83.1 |  | No Load RPM | nl | 2858.5 | RPM
90 | 8 | 2803.4 | 720 | 610.3 | 207.9 | 84.77 |  | No Load Current | Io | 2.8 | A
90 | 9 | 2782.6 | 810 | 697 | 239.2 | 86.05 |  | Specific RPM | kV | 32.2 | RPM/V
90 | 10 | 2762.1 | 900 | 783.6 | 270.9 | 87.06 |  | RPM Drop Per Amp | kN | -15.84 | RPM/A
90 | 11 | 2741.8 | 990 | 869.4 | 302.8 | 87.82 |  | Torque Constant | kT | 35.99 | Ncm/A
90 | 12 | 2721.9 | 1080 | 955.2 | 335.1 | 88.44 |  | Note: Efficiency includes controller
90 | 13 | 2702.2 | 1170 | 1040.8 | 367.8 | 88.96
90 | 14 | 2682.7 | 1260 | 1125.7 | 400.7 | 89.34
90 | 15 | 2663.6 | 1350 | 1210.6 | 434 | 89.67
90 | 16 | 2644.7 | 1440 | 1294.8 | 467.5 | 89.91
90 | 17 | 2626 | 1530 | 1378.8 | 501.4 | 90.12
90 | 18 | 2607.7 | 1620 | 1462.3 | 535.5 | 90.27
90 | 19 | 2589.5 | 1710 | 1545.4 | 569.9 | 90.37
89.9 | 20 | 2571.7 | 1798 | 1628 | 604.5 | 90.54
89.9 | 21 | 2554 | 1887.9 | 1710.1 | 639.4 | 90.58
89.9 | 22 | 2536.6 | 1977.8 | 1791.7 | 674.5 | 90.59
89.9 | 23 | 2519.5 | 2067.7 | 1872.7 | 709.8 | 90.57
89.9 | 24 | 2502.6 | 2157.6 | 1953.5 | 745.4 | 90.54
89.9 | 25 | 2485.9 | 2247.5 | 2033.4 | 781.1 | 90.47
89.9 | 26 | 2469.5 | 2337.4 | 2113.1 | 817.1 | 90.4
89.9 | 27 | 2453.3 | 2427.3 | 2191.9 | 853.2 | 90.3
89.9 | 28 | 2437.3 | 2517.2 | 2270.3 | 889.5 | 90.19
89.9 | 29 | 2421.6 | 2607.1 | 2348.2 | 926 | 90.07
89.9 | 30 | 2406 | 2697 | 2425.6 | 962.7 | 89.94
89.9 | 32 | 2375.6 | 2876.8 | 2578.3 | 1036.4 | 89.62
89.9 | 33 | 2360.7 | 2966.7 | 2653.8 | 1073.5 | 89.45
89.9 | 34 | 2346 | 3056.6 | 2728.4 | 1110.6 | 89.26
89.9 | 35 | 2331.5 | 3146.5 | 2802.6 | 1147.9 | 89.07
89.9 | 36 | 2317.2 | 3236.4 | 2876.2 | 1185.3 | 88.87
89.9 | 37 | 2303.1 | 3326.3 | 2949.1 | 1222.8 | 88.66
89.9 | 38 | 2289.3 | 3416.2 | 3021.6 | 1260.4 | 88.45
89.8 | 39 | 2275.5 | 3502.2 | 3093 | 1298 | 88.32
89.8 | 40 | 2262 | 3592 | 3164 | 1335.7 | 88.08
89.8 | 41 | 2248.7 | 3681.8 | 3234.1 | 1373.4 | 87.84
89.8 | 42 | 2235.5 | 3771.6 | 3303.6 | 1411.2 | 87.59
89.8 | 43 | 2222.6 | 3861.4 | 3372.5 | 1449 | 87.34
89.8 | 44 | 2209.8 | 3951.2 | 3440.8 | 1486.9 | 87.08
89.8 | 45 | 2197.1 | 4041 | 3508 | 1524.7 | 86.81
89.8 | 46 | 2184.7 | 4130.8 | 3574.9 | 1562.6 | 86.54
89.8 | 47 | 2172.4 | 4220.6 | 3640.8 | 1600.4 | 86.26
89.8 | 48 | 2160.3 | 4310.4 | 3706.3 | 1638.3 | 85.98
89.8 | 49 | 2148.3 | 4400.2 | 3770.7 | 1676.1 | 85.69
89.8 | 50 | 2136.5 | 4490 | 3834.3 | 1713.8 | 85.4
89.8 | 51 | 2124.8 | 4579.8 | 3897.5 | 1751.6 | 85.1
89.8 | 52 | 2113.3 | 4669.6 | 3959.6 | 1789.2 | 84.79
89.8 | 53 | 2101.9 | 4759.4 | 4021 | 1826.8 | 84.48
89.8 | 54 | 2090.7 | 4849.2 | 4081.7 | 1864.3 | 84.17
89.8 | 55 | 2079.6 | 4939 | 4141.6 | 1901.8 | 83.86
89.8 | 56 | 2068.7 | 5028.8 | 4200.7 | 1939.1 | 83.53
89.8 | 57 | 2057.9 | 5118.6 | 4259.2 | 1976.4 | 83.21
89.8 | 58 | 2047.2 | 5208.4 | 4316.6 | 2013.5 | 82.88
89.7 | 59 | 2036.6 | 5292.3 | 4373.1 | 2050.5 | 82.63
89.7 | 60 | 2026.2 | 5382 | 4429.1 | 2087.4 | 82.29
89.7 | 61 | 2015.9 | 5471.7 | 4484.1 | 2124.1 | 81.95
89.7 | 62 | 2005.7 | 5561.4 | 4538.3 | 2160.7 | 81.6
89.7 | 63 | 1995.6 | 5651.1 | 4591.5 | 2197.1 | 81.25
89.7 | 64 | 1985.6 | 5740.8 | 4643.7 | 2233.3 | 80.89
89.7 | 65 | 1975.8 | 5830.5 | 4695.5 | 2269.4 | 80.53
89.7 | 66 | 1966 | 5920.2 | 4746.1 | 2305.3 | 80.17
89.7 | 67 | 1956.4 | 6009.9 | 4795.9 | 2340.9 | 79.8
89.7 | 68 | 1946.8 | 6099.6 | 4844.7 | 2376.4 | 79.43
89.7 | 69 | 1937.3 | 6189.3 | 4892.5 | 2411.6 | 79.05
89.7 | 70 | 1928 | 6279 | 4939.7 | 2446.6 | 78.67
89.7 | 72 | 1909.5 | 6458.4 | 5030.9 | 2515.9 | 77.9
89.7 | 73 | 1900.4 | 6548.1 | 5074.9 | 2550.1 | 77.5
89.7 | 74 | 1891.4 | 6637.8 | 5118.2 | 2584.1 | 77.11
89.7 | 75 | 1882.4 | 6727.5 | 5160.3 | 2617.8 | 76.7

## 80V
Voltage [V] | Current [A] | Speed [RPM] | Input Power [W] | Output Power [W] | Torque[Ncm] | Efficiency [%] | Power Loss [W]
80.1 | 5 | 2554.1 | 400.5 | 297.2 | 111.1 | 74.2 | 103.3 | Motor constants
80.1 | 6 | 2534.1 | 480.6 | 375.2 | 141.4 | 78.08 | 105.4 | Constant | Symbol | Value | Unit
80.1 | 7 | 2514.5 | 560.7 | 453.2 | 172.1 | 80.82 | 107.5 | No Load RPM | nl | 2545.5 | RPM
80.1 | 8 | 2495.1 | 640.8 | 530.7 | 203.1 | 82.81 | 110.1 | No Load Current | Io | 2.9 | A
80 | 9 | 2476 | 720 | 608 | 234.5 | 84.45 | 112 | Specific RPM | kV | 32.3 | RPM/V
80 | 10 | 2457.1 | 800 | 685 | 266.2 | 85.62 | 115 | RPM Drop Per Amp | kN | -14.6 | RPM/A
80 | 11 | 2438.5 | 880 | 761.7 | 298.3 | 86.56 | 118.3 | Torque Constant | kT | 35.8 | Ncm/A
80 | 12 | 2420.2 | 960 | 838.1 | 330.7 | 87.31 | 121.9 | Note: Efficiency includes controller
80 | 13 | 2402.1 | 1040 | 913.9 | 363.3 | 87.87 | 126.1
80 | 14 | 2384.3 | 1120 | 989.5 | 396.3 | 88.35 | 130.5
80 | 15 | 2366.7 | 1200 | 1064.7 | 429.6 | 88.73 | 135.3
80 | 16 | 2349.3 | 1280 | 1139.3 | 463.1 | 89.01 | 140.7
80 | 17 | 2332.2 | 1360 | 1213.8 | 497 | 89.25 | 146.2
80 | 18 | 2315.3 | 1440 | 1287.5 | 531 | 89.41 | 152.5
80 | 19 | 2298.7 | 1520 | 1361 | 565.4 | 89.54 | 159
80 | 20 | 2282.2 | 1600 | 1433.9 | 600 | 89.62 | 166.1
80 | 21 | 2266 | 1680 | 1506.3 | 634.8 | 89.66 | 173.7
80 | 22 | 2250.1 | 1760 | 1578.2 | 669.8 | 89.67 | 181.8
80 | 23 | 2234.3 | 1840 | 1649.5 | 705 | 89.65 | 190.5
80 | 24 | 2218.8 | 1920 | 1720.6 | 740.5 | 89.61 | 199.4
80 | 25 | 2203.4 | 2000 | 1790.8 | 776.1 | 89.54 | 209.2
80 | 26 | 2188.3 | 2080 | 1860.5 | 811.9 | 89.45 | 219.5
80 | 27 | 2173.4 | 2160 | 1929.8 | 847.9 | 89.34 | 230.2
80 | 28 | 2158.7 | 2240 | 1998.6 | 884.1 | 89.22 | 241.4
79.9 | 29 | 2144.2 | 2317.1 | 2066.7 | 920.4 | 89.19 | 250.4
79.9 | 30 | 2129.9 | 2397 | 2134.1 | 956.8 | 89.03 | 262.9
79.9 | 32 | 2101.8 | 2556.8 | 2267.2 | 1030.1 | 88.68 | 289.6
79.9 | 33 | 2088.1 | 2636.7 | 2333.2 | 1067 | 88.49 | 303.5
79.9 | 34 | 2074.5 | 2716.6 | 2398.1 | 1103.9 | 88.28 | 318.5
79.9 | 35 | 2061.1 | 2796.5 | 2462.5 | 1140.9 | 88.06 | 334
79.9 | 36 | 2047.9 | 2876.4 | 2526.3 | 1178 | 87.83 | 350.1
79.9 | 37 | 2034.9 | 2956.3 | 2589.5 | 1215.2 | 87.59 | 366.8
79.9 | 38 | 2022.1 | 3036.2 | 2652.2 | 1252.5 | 87.35 | 384
79.9 | 39 | 2009.4 | 3116.1 | 2714 | 1289.8 | 87.1 | 402.1
79.9 | 40 | 1996.8 | 3196 | 2775 | 1327.1 | 86.83 | 421
79.9 | 41 | 1984.5 | 3275.9 | 2835.7 | 1364.5 | 86.56 | 440.2
79.9 | 42 | 1972.3 | 3355.8 | 2895.7 | 1402 | 86.29 | 460.1
79.9 | 43 | 1960.2 | 3435.7 | 2954.7 | 1439.4 | 86 | 481
79.9 | 44 | 1948.3 | 3515.6 | 3013.3 | 1476.9 | 85.71 | 502.3
79.9 | 45 | 1936.5 | 3595.5 | 3070.8 | 1514.3 | 85.41 | 524.7
79.9 | 46 | 1924.9 | 3675.4 | 3127.8 | 1551.7 | 85.1 | 547.6
79.9 | 47 | 1913.5 | 3755.3 | 3184.5 | 1589.2 | 84.8 | 570.8
79.9 | 48 | 1902.1 | 3835.2 | 3239.8 | 1626.5 | 84.47 | 595.4
79.8 | 49 | 1890.9 | 3910.2 | 3294.8 | 1663.9 | 84.26 | 615.4
79.8 | 50 | 1879.9 | 3990 | 3349 | 1701.2 | 83.94 | 641
79.8 | 51 | 1868.9 | 4069.8 | 3402.2 | 1738.4 | 83.6 | 667.6
79.8 | 52 | 1858.1 | 4149.6 | 3455 | 1775.6 | 83.26 | 694.6
79.8 | 53 | 1847.4 | 4229.4 | 3506.6 | 1812.6 | 82.91 | 722.8
79.8 | 54 | 1836.9 | 4309.2 | 3557.9 | 1849.6 | 82.56 | 751.3
79.8 | 55 | 1826.4 | 4389 | 3608.1 | 1886.5 | 82.21 | 780.9
79.8 | 56 | 1816.1 | 4468.8 | 3657.8 | 1923.3 | 81.85 | 811
79.8 | 57 | 1805.8 | 4548.6 | 3706.4 | 1960 | 81.48 | 842.2
79.8 | 58 | 1795.7 | 4628.4 | 3754.3 | 1996.5 | 81.11 | 874.1
79.8 | 59 | 1785.7 | 4708.2 | 3801.5 | 2032.9 | 80.74 | 906.7
79.8 | 60 | 1775.7 | 4788 | 3847.7 | 2069.2 | 80.36 | 940.3
79.8 | 61 | 1765.9 | 4867.8 | 3893.2 | 2105.3 | 79.98 | 974.6
79.8 | 62 | 1756.2 | 4947.6 | 3937.9 | 2141.2 | 79.59 | 1009.7
79.8 | 63 | 1746.5 | 5027.4 | 3981.6 | 2177 | 79.2 | 1045.8
79.8 | 64 | 1737 | 5107.2 | 4024.5 | 2212.5 | 78.8 | 1082.7
79.8 | 65 | 1727.5 | 5187 | 4066.5 | 2247.9 | 78.4 | 1120.5
79.8 | 66 | 1718.1 | 5266.8 | 4107.7 | 2283.1 | 77.99 | 1159.1
79.8 | 67 | 1708.8 | 5346.6 | 4147.9 | 2318 | 77.58 | 1198.7
79.8 | 68 | 1699.5 | 5426.4 | 4187.1 | 2352.7 | 77.16 | 1239.3
79.7 | 69 | 1690.3 | 5499.3 | 4225.5 | 2387.2 | 76.84 | 1273.8
79.7 | 70 | 1681.2 | 5579 | 4263.2 | 2421.5 | 76.41 | 1315.8
79.7 | 72 | 1663.2 | 5738.4 | 4335.4 | 2489.2 | 75.55 | 1403
79.7 | 73 | 1654.3 | 5818.1 | 4370.1 | 2522.6 | 75.11 | 1448
79.7 | 74 | 1645.4 | 5897.8 | 4403.8 | 2555.8 | 74.67 | 1494
79.7 | 75 | 1636.6 | 5977.5 | 4436.6 | 2588.7 | 74.22 | 1540.9

## 70V
Voltage [V] | Current [A] | Speed [RPM] | Input Power [W] | Output Power [W] | Torque[Ncm] | Efficiency [%] | Power Loss [W]
70 | 5 | 2229.4 | 350 | 271.8 | 116.4 | 77.64 | 78.2 | Motor constants
70 | 6 | 2211.6 | 420 | 338.8 | 146.3 | 80.67 | 81.2 | Constant | Symbol | Value | Unit
70 | 7 | 2194 | 490 | 406 | 176.7 | 82.85 | 84 | No Load RPM | nl | 2225.1 | RPM
70 | 8 | 2176.6 | 560 | 473 | 207.5 | 84.46 | 87 | No Load Current | Io | 2.7 | A
70 | 9 | 2159.4 | 630 | 539.6 | 238.6 | 85.64 | 90.4 | Specific RPM | kV | 32.3 | RPM/V
70 | 10 | 2142.5 | 700 | 606.2 | 270.2 | 86.6 | 93.8 | RPM Drop Per Amp | kN | -13.24 | RPM/A
70 | 11 | 2125.7 | 770 | 672.3 | 302 | 87.31 | 97.7 | Torque Constant | kT | 35.63 | Ncm/A
70 | 12 | 2109.2 | 840 | 738.4 | 334.3 | 87.9 | 101.6 | Note: Efficiency includes controller
69.9 | 13 | 2092.9 | 908.7 | 803.9 | 366.8 | 88.47 | 104.8
69.9 | 14 | 2076.8 | 978.6 | 869.3 | 399.7 | 88.83 | 109.3
69.9 | 15 | 2061 | 1048.5 | 934.3 | 432.9 | 89.11 | 114.2
69.9 | 16 | 2045.3 | 1118.4 | 999 | 466.4 | 89.32 | 119.4
69.9 | 17 | 2029.8 | 1188.3 | 1063.2 | 500.2 | 89.47 | 125.1
69.9 | 18 | 2014.6 | 1258.2 | 1127.2 | 534.3 | 89.59 | 131
69.9 | 19 | 1999.5 | 1328.1 | 1190.6 | 568.6 | 89.65 | 137.5
69.9 | 20 | 1984.6 | 1398 | 1253.6 | 603.2 | 89.67 | 144.4
69.9 | 21 | 1970 | 1467.9 | 1316.2 | 638 | 89.66 | 151.7
69.9 | 22 | 1955.5 | 1537.8 | 1378.2 | 673 | 89.62 | 159.6
69.9 | 23 | 1941.2 | 1607.7 | 1439.8 | 708.3 | 89.56 | 167.9
69.9 | 24 | 1927.1 | 1677.6 | 1500.8 | 743.7 | 89.46 | 176.8
69.9 | 25 | 1913.2 | 1747.5 | 1561.3 | 779.3 | 89.35 | 186.2
69.9 | 26 | 1899.5 | 1817.4 | 1621.6 | 815.2 | 89.22 | 195.8
69.9 | 27 | 1885.9 | 1887.3 | 1681 | 851.2 | 89.07 | 206.3
69.9 | 28 | 1872.5 | 1957.2 | 1739.9 | 887.3 | 88.9 | 217.3
69.9 | 29 | 1859.3 | 2027.1 | 1798.3 | 923.6 | 88.71 | 228.8
69.9 | 30 | 1846.3 | 2097 | 1856.1 | 960 | 88.51 | 240.9
69.8 | 32 | 1820.8 | 2233.6 | 1969.9 | 1033.1 | 88.19 | 263.7
69.8 | 33 | 1808.2 | 2303.4 | 2025.9 | 1069.9 | 87.95 | 277.5
69.8 | 34 | 1795.9 | 2373.2 | 2081.3 | 1106.7 | 87.7 | 291.9
69.8 | 35 | 1783.7 | 2443 | 2135.9 | 1143.5 | 87.43 | 307.1
69.8 | 36 | 1771.6 | 2512.8 | 2190.1 | 1180.5 | 87.16 | 322.7
69.8 | 37 | 1759.8 | 2582.6 | 2243.5 | 1217.4 | 86.87 | 339.1
69.8 | 38 | 1748 | 2652.4 | 2296.4 | 1254.5 | 86.58 | 356
69.8 | 39 | 1736.4 | 2722.2 | 2348.4 | 1291.5 | 86.27 | 373.8
69.8 | 40 | 1725 | 2792 | 2399.8 | 1328.5 | 85.95 | 392.2
69.8 | 41 | 1713.7 | 2861.8 | 2450.5 | 1365.5 | 85.63 | 411.3
69.8 | 42 | 1702.5 | 2931.6 | 2500.6 | 1402.6 | 85.3 | 431
69.8 | 43 | 1691.5 | 3001.4 | 2549.8 | 1439.5 | 84.95 | 451.6
69.8 | 44 | 1680.7 | 3071.2 | 2598.7 | 1476.5 | 84.61 | 472.5
69.8 | 45 | 1669.9 | 3141 | 2646.5 | 1513.4 | 84.26 | 494.5
69.8 | 46 | 1659.3 | 3210.8 | 2693.7 | 1550.2 | 83.89 | 517.1
69.8 | 47 | 1648.8 | 3280.6 | 2740.1 | 1587 | 83.53 | 540.5
69.8 | 48 | 1638.5 | 3350.4 | 2785.8 | 1623.6 | 83.15 | 564.6
69.8 | 49 | 1628.3 | 3420.2 | 2830.9 | 1660.2 | 82.77 | 589.3
69.8 | 50 | 1618.2 | 3490 | 2875 | 1696.6 | 82.38 | 615
69.8 | 51 | 1608.2 | 3559.8 | 2918.6 | 1733 | 81.99 | 641.2
69.7 | 52 | 1598.3 | 3624.4 | 2961 | 1769.1 | 81.7 | 663.4
69.7 | 53 | 1588.6 | 3694.1 | 3003.1 | 1805.2 | 81.29 | 691
69.7 | 54 | 1579 | 3763.8 | 3044.3 | 1841.1 | 80.88 | 719.5
69.7 | 55 | 1569.4 | 3833.5 | 3084.5 | 1876.8 | 80.46 | 749
69.7 | 56 | 1560 | 3903.2 | 3124 | 1912.3 | 80.04 | 779.2
69.7 | 57 | 1550.7 | 3972.9 | 3162.7 | 1947.6 | 79.61 | 810.2
69.7 | 58 | 1541.5 | 4042.6 | 3200.6 | 1982.7 | 79.17 | 842
69.7 | 59 | 1532.4 | 4112.3 | 3237.7 | 2017.6 | 78.73 | 874.6
69.7 | 60 | 1523.4 | 4182 | 3273.9 | 2052.2 | 78.28 | 908.1
69.7 | 61 | 1514.5 | 4251.7 | 3309.3 | 2086.6 | 77.83 | 942.4
69.7 | 62 | 1505.6 | 4321.4 | 3343.8 | 2120.8 | 77.38 | 977.6
69.7 | 63 | 1496.9 | 4391.1 | 3377.4 | 2154.6 | 76.92 | 1013.7
69.7 | 64 | 1488.3 | 4460.8 | 3410.4 | 2188.2 | 76.45 | 1050.4
69.7 | 65 | 1479.7 | 4530.5 | 3442.3 | 2221.5 | 75.98 | 1088.2
69.7 | 66 | 1471.2 | 4600.2 | 3473.4 | 2254.5 | 75.5 | 1126.8
69.7 | 67 | 1462.8 | 4669.9 | 3503.6 | 2287.2 | 75.03 | 1166.3
69.7 | 68 | 1454.5 | 4739.6 | 3532.9 | 2319.5 | 74.54 | 1206.7
69.7 | 69 | 1446.3 | 4809.3 | 3561.5 | 2351.5 | 74.05 | 1247.8
69.7 | 70 | 1438.1 | 4879 | 3589 | 2383.2 | 73.56 | 1290
69.6 | 72 | 1422 | 5011.2 | 3641.3 | 2445.3 | 72.66 | 1369.9
69.6 | 73 | 1414 | 5080.8 | 3666 | 2475.8 | 72.15 | 1414.8
69.6 | 74 | 1406.1 | 5150.4 | 3689.8 | 2505.9 | 71.64 | 1460.6
69.6 | 75 | 1398.3 | 5220 | 3712.9 | 2535.6 | 71.13 | 1507.1

## 60V
Voltage [V] | Current [A] | Speed [RPM] | Input Power [W] | Output Power [W] | Torque[Ncm] | Efficiency [%] | Power Loss [W]
59.9 | 5 | 1917.9 | 299.5 | 230 | 114.5 | 76.78 |  | Motor constants
59.9 | 6 | 1901.3 | 359.4 | 289.1 | 145.2 | 80.44 |  | Constant | Symbol | Value | Unit
59.9 | 7 | 1885 | 419.3 | 347.8 | 176.2 | 82.95 |  | No Load RPM | nl | 1901.4 | RPM
59.9 | 8 | 1868.9 | 479.2 | 406.1 | 207.5 | 84.75 |  | No Load Current | Io | 2.8 | A
59.9 | 9 | 1853 | 539.1 | 464 | 239.1 | 86.06 |  | Specific RPM | kV | 32.3 | RPM/V
59.9 | 10 | 1837.4 | 599 | 521.4 | 271 | 87.05 |  | RPM Drop Per Amp | kN | -11.78 | RPM/A
59.9 | 11 | 1822 | 658.9 | 578.7 | 303.3 | 87.83 |  | Torque Constant | kT | 35.64 | Ncm/A
59.9 | 12 | 1806.8 | 718.8 | 635.4 | 335.8 | 88.39 |  | Note: Efficiency includes controller
59.9 | 13 | 1791.8 | 778.7 | 691.4 | 368.5 | 88.79
59.9 | 14 | 1777.1 | 838.6 | 747.4 | 401.6 | 89.12
59.9 | 15 | 1762.5 | 898.5 | 802.7 | 434.9 | 89.34
59.9 | 16 | 1748.2 | 958.4 | 857.7 | 468.5 | 89.49
59.9 | 17 | 1734.1 | 1018.3 | 912 | 502.2 | 89.56
59.9 | 18 | 1720.2 | 1078.2 | 966.1 | 536.3 | 89.6
59.9 | 19 | 1706.5 | 1138.1 | 1019.5 | 570.5 | 89.58
59.9 | 20 | 1693 | 1198 | 1072.4 | 604.9 | 89.52
59.9 | 21 | 1679.7 | 1257.9 | 1125 | 639.6 | 89.44
59.8 | 22 | 1666.5 | 1315.6 | 1176.9 | 674.4 | 89.46
59.8 | 23 | 1653.6 | 1375.4 | 1228.4 | 709.4 | 89.31
59.8 | 24 | 1640.8 | 1435.2 | 1279.4 | 744.6 | 89.14
59.8 | 25 | 1628.2 | 1495 | 1329.9 | 780 | 88.96
59.8 | 26 | 1615.8 | 1554.8 | 1379.9 | 815.5 | 88.75
59.8 | 27 | 1603.5 | 1614.6 | 1429.2 | 851.1 | 88.51
59.8 | 28 | 1591.5 | 1674.4 | 1478.1 | 886.9 | 88.28
59.8 | 29 | 1579.5 | 1734.2 | 1526.4 | 922.8 | 88.01
59.8 | 30 | 1567.7 | 1794 | 1574.1 | 958.8 | 87.74
59.8 | 32 | 1544.7 | 1913.6 | 1667.9 | 1031.1 | 87.16
59.8 | 33 | 1533.3 | 1973.4 | 1713.9 | 1067.4 | 86.85
59.8 | 34 | 1522.1 | 2033.2 | 1759.4 | 1103.8 | 86.53
59.8 | 35 | 1511.1 | 2093 | 1804.3 | 1140.2 | 86.21
59.8 | 36 | 1500.2 | 2152.8 | 1848.6 | 1176.7 | 85.87
59.8 | 37 | 1489.4 | 2212.6 | 1892.4 | 1213.3 | 85.53
59.8 | 38 | 1478.7 | 2272.4 | 1935.5 | 1249.9 | 85.17
59.8 | 39 | 1468.2 | 2332.2 | 1978 | 1286.5 | 84.81
59.7 | 40 | 1457.8 | 2388 | 2019.9 | 1323.1 | 84.58
59.7 | 41 | 1447.5 | 2447.7 | 2061.2 | 1359.8 | 84.21
59.7 | 42 | 1437.3 | 2507.4 | 2101.8 | 1396.4 | 83.82
59.7 | 43 | 1427.2 | 2567.1 | 2141.9 | 1433.1 | 83.43
59.7 | 44 | 1417.2 | 2626.8 | 2181.2 | 1469.7 | 83.04
59.7 | 45 | 1407.3 | 2686.5 | 2219.9 | 1506.3 | 82.63
59.7 | 46 | 1397.5 | 2746.2 | 2257.8 | 1542.8 | 82.22
59.7 | 47 | 1387.8 | 2805.9 | 2295.3 | 1579.4 | 81.8
59.7 | 48 | 1378.2 | 2865.6 | 2332 | 1615.8 | 81.38
59.7 | 49 | 1368.6 | 2925.3 | 2367.9 | 1652.2 | 80.95
59.7 | 50 | 1359.2 | 2985 | 2403.3 | 1688.5 | 80.51
59.7 | 51 | 1349.8 | 3044.7 | 2438 | 1724.8 | 80.07
59.7 | 52 | 1340.5 | 3104.4 | 2471.9 | 1760.9 | 79.63
59.7 | 53 | 1331.2 | 3164.1 | 2505.1 | 1797 | 79.17
59.7 | 54 | 1322.1 | 3223.8 | 2537.6 | 1832.9 | 78.72
59.7 | 55 | 1312.9 | 3283.5 | 2569.2 | 1868.7 | 78.25
59.7 | 56 | 1303.9 | 3343.2 | 2600.3 | 1904.4 | 77.78
59.7 | 57 | 1294.9 | 3402.9 | 2630.5 | 1939.9 | 77.3
59.6 | 58 | 1285.9 | 3456.8 | 2659.9 | 1975.3 | 76.95
59.6 | 59 | 1277 | 3516.4 | 2688.6 | 2010.5 | 76.46
59.6 | 60 | 1268.1 | 3576 | 2716.5 | 2045.6 | 75.96
59.6 | 61 | 1259.3 | 3635.6 | 2743.6 | 2080.5 | 75.47
59.6 | 62 | 1250.5 | 3695.2 | 2769.8 | 2115.1 | 74.96
59.6 | 63 | 1241.7 | 3754.8 | 2795.1 | 2149.6 | 74.44
59.6 | 64 | 1233 | 3814.4 | 2819.8 | 2183.9 | 73.93
59.6 | 65 | 1224.2 | 3874 | 2843.4 | 2218 | 73.4
59.6 | 66 | 1215.5 | 3933.6 | 2866.4 | 2251.9 | 72.87
59.6 | 67 | 1206.8 | 3993.2 | 2888.3 | 2285.5 | 72.33
59.6 | 68 | 1198.1 | 4052.8 | 2909.3 | 2318.8 | 71.78
59.6 | 69 | 1189.4 | 4112.4 | 2929.5 | 2352 | 71.24
59.6 | 70 | 1180.8 | 4172 | 2948.9 | 2384.8 | 70.68
59.6 | 72 | 1163.4 | 4291.2 | 2984.5 | 2449.7 | 69.55
59.6 | 73 | 1154.7 | 4350.8 | 3000.9 | 2481.7 | 68.97
59.6 | 74 | 1146 | 4410.4 | 3016.3 | 2513.4 | 68.39
59.6 | 75 | 1137.3 | 4470 | 3030.8 | 2544.8 | 67.8