## 5A
Capacity Drained [Ah] | Battery Voltage [V]
0.0071491 | 4.0417
0.017873 | 4.0136
0.039321 | 3.9925
0.067918 | 3.9784
0.11081 | 3.9608
0.16801 | 3.9467
0.22163 | 3.9362
0.27525 | 3.9291
0.34316 | 3.9256
0.40036 | 3.9186
0.46113 | 3.9116
0.51117 | 3.9045
0.56836 | 3.8975
0.63628 | 3.8869
0.7042 | 3.8729
0.78999 | 3.8518
0.86506 | 3.8307
0.93655 | 3.806
1.0223 | 3.7849
1.1046 | 3.7638
1.2118 | 3.7427
1.3476 | 3.7181
1.4727 | 3.6935
1.6122 | 3.6618
1.7194 | 3.6372
1.8123 | 3.6161
1.8981 | 3.595
2.0089 | 3.5668
2.1233 | 3.5352
2.2306 | 3.5106
2.3271 | 3.4894
2.4236 | 3.4683
2.5058 | 3.4508
2.5952 | 3.4332
2.706 | 3.4121
2.8311 | 3.3874
2.9383 | 3.3663
3.042 | 3.3417
3.1492 | 3.3136
3.2279 | 3.2925
3.2779 | 3.2784
3.3387 | 3.2573
3.3887 | 3.2397
3.4209 | 3.2291
3.4602 | 3.2116
3.5067 | 3.1869
3.5353 | 3.1658
3.5782 | 3.1342
3.6139 | 3.1025
3.6497 | 3.0673
3.6783 | 3.0322
3.7105 | 2.9935
3.7319 | 2.9583
3.7641 | 2.9196
3.7891 | 2.8704
3.8105 | 2.8281
3.8248 | 2.8035

## 10A
Capacity Drained [Ah] | Battery Voltage [V]
0.0035746 | 4.003
0.010724 | 3.9784
0.028597 | 3.9538
0.04647 | 3.9327
0.071492 | 3.9186
0.096515 | 3.908
0.12154 | 3.8975
0.16801 | 3.8905
0.22878 | 3.8869
0.27882 | 3.8799
0.31814 | 3.8693
0.37891 | 3.8658
0.45755 | 3.8588
0.50402 | 3.8518
0.55049 | 3.8482
0.63271 | 3.8377
0.7042 | 3.8236
0.75782 | 3.8095
0.80071 | 3.8025
0.86506 | 3.7849
0.91868 | 3.7709
0.9723 | 3.7603
1.0116 | 3.7497
1.0581 | 3.7357
1.1117 | 3.7216
1.1475 | 3.7146
1.2297 | 3.697
1.294 | 3.6864
1.3798 | 3.6688
1.462 | 3.6513
1.5407 | 3.6372
1.6229 | 3.6231
1.7015 | 3.6055
1.7945 | 3.5809
1.8838 | 3.5598
1.9625 | 3.5387
2.0769 | 3.5106
2.1948 | 3.4824
2.3342 | 3.4543
2.4772 | 3.4226
2.6023 | 3.4015
2.7239 | 3.3769
2.8204 | 3.3593
2.9419 | 3.3312
3.0456 | 3.3101
3.16 | 3.2784
3.2672 | 3.2503
3.3458 | 3.2291
3.3995 | 3.2116
3.4531 | 3.194
3.496 | 3.1729
3.5282 | 3.1553
3.5675 | 3.1342
3.6104 | 3.106
3.6425 | 3.0849
3.6747 | 3.0603
3.6926 | 3.0392
3.7212 | 3.0111
3.7391 | 2.9899
3.7641 | 2.9653
3.7891 | 2.9372
3.807 | 2.9126
3.832 | 2.8774
3.857 | 2.8422
3.882 | 2.8035

## 20A
Capacity Drained [Ah] | Battery Voltage [V]
0 | 3.8869
0.010724 | 3.8307
0.021448 | 3.7884
0.04647 | 3.7533
0.067918 | 3.7392
0.10366 | 3.7286
0.15013 | 3.7181
0.19303 | 3.7111
0.25737 | 3.7111
0.31099 | 3.704
0.38248 | 3.7005
0.47542 | 3.697
0.53619 | 3.6899
0.59339 | 3.6829
0.6756 | 3.6724
0.75067 | 3.6618
0.81859 | 3.6513
0.90795 | 3.6337
0.99374 | 3.6161
1.0581 | 3.602
1.1439 | 3.5844
1.2368 | 3.5668
1.3083 | 3.5528
1.3727 | 3.5387
1.462 | 3.5246
1.5299 | 3.5106
1.5943 | 3.5
1.6765 | 3.4824
1.7623 | 3.4648
1.8374 | 3.4472
1.9339 | 3.4261
2.0232 | 3.4015
2.109 | 3.3839
2.1841 | 3.3628
2.277 | 3.3452
2.3557 | 3.3276
2.4558 | 3.3065
2.5344 | 3.2889
2.6238 | 3.2714
2.7167 | 3.2538
2.7989 | 3.2397
2.8919 | 3.2256
2.9455 | 3.2116
3.0277 | 3.194
3.1171 | 3.1764
3.1778 | 3.1588
3.2386 | 3.1412
3.3208 | 3.1201
3.3995 | 3.0955
3.4853 | 3.0638
3.5496 | 3.0357
3.6104 | 3.0005
3.6425 | 2.9829
3.6783 | 2.9618
3.714 | 2.9372
3.7462 | 2.909
3.7712 | 2.8844
3.807 | 2.8528
3.832 | 2.8317
3.857 | 2.8

## 30A
Capacity Drained [Ah] | Battery Voltage [V]
0 | 3.8025
0.0071491 | 3.7392
0.014298 | 3.6864
0.028597 | 3.6372
0.057194 | 3.609
0.10366 | 3.5879
0.15728 | 3.5809
0.22163 | 3.5739
0.28239 | 3.5704
0.34674 | 3.5633
0.43968 | 3.5598
0.52547 | 3.5563
0.59339 | 3.5457
0.65773 | 3.5352
0.74352 | 3.5317
0.81501 | 3.5176
0.9008 | 3.5035
0.9866 | 3.493
1.0795 | 3.4754
1.1546 | 3.4613
1.2297 | 3.4437
1.3047 | 3.4332
1.3834 | 3.4156
1.4692 | 3.398
1.5478 | 3.3839
1.6586 | 3.3593
1.7837 | 3.3312
1.9017 | 3.3065
2.0268 | 3.2749
2.1483 | 3.2467
2.3092 | 3.2116
2.4343 | 3.194
2.5702 | 3.1658
2.6881 | 3.1377
2.8311 | 3.1131
2.9777 | 3.0849
3.0885 | 3.0603
3.1921 | 3.0286
3.2815 | 3.0005
3.3458 | 2.9829
3.3744 | 2.9688
3.4173 | 2.9477
3.4638 | 2.9266
3.496 | 2.909
3.5246 | 2.8915
3.5603 | 2.8704
3.5889 | 2.8528
3.6318 | 2.8211
3.6318 | 2.8211
3.6604 | 2.8

## 40A
Capacity Drained [Ah] | Battery Voltage [V]
0.0035746 | 3.6618
0.0035746 | 3.595
0.014298 | 3.5563
0.025022 | 3.5176
0.035746 | 3.4894
0.057194 | 3.4683
0.085791 | 3.4543
0.11796 | 3.4508
0.15371 | 3.4472
0.18945 | 3.4402
0.26452 | 3.4437
0.36819 | 3.4296
0.45755 | 3.4261
0.56836 | 3.4191
0.61841 | 3.4085
0.6756 | 3.4015
0.73995 | 3.3945
0.83646 | 3.3839
0.93298 | 3.3734
1.0652 | 3.3558
1.1475 | 3.3417
1.2297 | 3.3276
1.3476 | 3.2995
1.4692 | 3.2749
1.6014 | 3.2467
1.7301 | 3.2256
1.8552 | 3.1975
1.9625 | 3.1799
2.0769 | 3.1482
2.1734 | 3.1307
2.2913 | 3.1025
2.4021 | 3.0849
2.4736 | 3.0709
2.588 | 3.0497
2.6881 | 3.0357
2.756 | 3.0146
2.849 | 3.0005
2.9455 | 2.9794
3.0599 | 2.9548
3.1528 | 2.9302
3.2458 | 2.895
3.3065 | 2.8774
3.3494 | 2.8528
3.3852 | 2.8387
3.4173 | 2.8176
3.4459 | 2.8